## Information
客户名称
客户设计名称
提交检查日期
初查人员
初查日期
复查人员
复查日期

## version
序号 | 版本号 | 日期 | 发布说明
1 | V0.1 | 2023-03-14 | 创建初稿
2 | V0.2 | 2024-10-08 | 更改文件名，兼容52x（521/523/525/527)和52X（52A/52D)
3

## Check list
类别 | 项目 | 检查点 | 类别 | 初查结果 | 初查问题 | 复查结果 | 复查问题
封装 | 1 | 封装是否和SPEC中对应？ | 必选
供电 | 1 | VBUS供电走线是否>=16mil? | 必选
| 2 | VBAT供电走线是否>=16mil? | 必选
| 3 | VCC供电走线是否>=12mil? | 必选
| 4 | LDO2_OUT供电走线是否>=10mil? | 必选
| 5 | LDO3_OUT供电走线是否>=8mil? | 必选
| 6 | PMU_BUCK_VSW和PMU_BUCK_VOUT走线是否>=10mil? | 必选
| 7 | AVDD_BRF供电走线是否>=8mil? | 必选
| 8 | AVDD33_AUD供电走线是否>=8mil? | 必选
电源电容-电感 | 1 | VBUS上的电容是否靠近管脚放置？ | 必选
| 2 | VBAT上的电容是否靠近管脚放置？ | 可选
| 3 | VCC上的电容是否靠近管脚放置？ | 必选
| 4 | LDO2_OUT上的电容是否靠近管脚放置？ | 可选
| 5 | LDO3_OUT上的电容是否靠近管脚放置？ | 可选
| 6 | VSYS上的电容是否靠近管脚放置？ | 必选
| 7 | BUCK电感是否靠近芯片放置？ | 可选
| 8 | BUCK的去耦电容尽量靠近芯片管脚 | 必选
| 9 | VDD_HPSYS的电容是否靠近管脚放置？ | 必选
| 10 | VDD_LPSYS的电容是否靠近管脚放置？ | 必选
| 11 | VDD_RET的电容是否靠近管脚放置？ | 必选
| 12 | VDD_RTC的电容是否靠近管脚放置？ | 必选
| 13 | AVDD_BRF上的电容是否靠近管脚放置？ | 必选
| 14 | AVDD33_AUD上的电容是否靠近管脚放置？ | 必选
时钟 | 1 | 晶体是否靠近芯片放置？ | 必选
| 2 | 晶体周围是否做了GND shielding | 必选
| 3 | 晶体下面是否做了copper keapout？4层板PTH 板top，opper keapout,6层HDI TOP layer2和做copper keapout？ | 必选
| 4 | 晶体的走线到GND包铜距离是否大于1.5倍线宽？ | 必选
| 5 | 32K 晶体的平行走线线间距大于2倍线间距 | 必选
按键 | 1 | 按键的ESD保护是否靠近按键放置？ | 必选
射频 | 1 | RF走线是否做了单端50欧姆特征阻抗要求？ | 必选
| 2 | RF走线线宽是否>=10mil? | 必选
| 3 | 射频线两边的地至少60mil宽度，并且多打过孔到主地 | 必选
| 4 | 预留了PI型天线匹配网络是否靠近芯片端？ | 必选
| 5 | 射频信号下面是否有完整的GND层？ | 必选
| 6 | 射频信号下面不能有高速数字信号线穿过，是否符合？ | 必选
| 7 | 射频信号下面不能有电流变化较大的电源信号穿过，是否符合？ | 必选
音频 | 1 | ADCP做好立体包地处理 | 必选
| 2 | DACP/DACN按照差分走线，做好立体包地处理 | 必选
| 3 | DACP/DACN 走线不能太长 其线上寄生电容小于10pF | 必选
| 4 | AVDD_BRF,AVDD33_AUD 电源走线是否包地处理，是否远离大电流强干扰信号 | 必选
ADC | 1 | GPADC信号是否有高速的信号与其平行走线，是否做包地处理？ | 必选
测试点 | 1 | 测试点位置是否合适测试或焊接？ | 必选
| 2 | 程序下载的测试点VBAT, GND, PA18(DBG_UART_RXD)，PA19(DBG_UART_TXD)，LDO2_OUT, PA0, PA1, PA34等测试点的大小和位置是否满足夹具要求？ | 必选
GND | 1 | 主芯片的相邻层必须是完整的接主地平面，是否有足够地孔 | 必选
| 2 | EPAD是否通过过孔接主地 | 必选
| 3 | 芯片中心区域的地是否有足够多地孔，并与主地相连平面 | 必选
| 4 | 板边是否有一圈地孔 | 必选

## 电流计算工具
https://www.qorvo.com/design-hub/design-tools/interactive/pcb-trace-power-handling-calculator
温度85°C，铜厚1OZ
填电流和线长就可以计算出压降
线宽 | 线长10mil阻抗 | 线长mil | 电流A | 压降V
10mil | 0.0006 | 1000 | 0.15 | 0.009
9mil | 0.0007 | 1000 | 0.15 | 0.0105
8mil | 0.0008 | 1000 | 0.15 | 0.012
7mil | 0.0009 | 1000 | 0.15 | 0.0135
6mil | 0.001 | 1000 | 0.15 | 0.015
5mil | 0.0012 | 1000 | 0.15 | 0.018
温度85°C，铜厚0.5OZ
线宽 | 线长10mil阻抗 | 线长mil | 电流A | 压降V
10mil | 0.0012 | 1000 | 0.15 | 0.018
9mil | 0.0014 | 1000 | 0.15 | 0.021
8mil | 0.0015 | 1000 | 0.15 | 0.0225
7mil | 0.0018 | 1000 | 0.15 | 0.027
6mil | 0.0021 | 1000 | 0.15 | 0.0315
5mil | 0.0025 | 1000 | 0.15 | 0.0375