## HPSYS
GPIO Name | 硬件默认 上下拉 | Function 0 | Function 1 | Function 2 | Function 3 | Function 4 | Function 5 | Function 6 | Function 7 | Function 8 | EH-SF32LB52XUXX001 |  |  | 备注
[11 empty] | 软件初始化 上下拉 | 软件PINMUX配置 | GPIO功能分配
PA00 | PD | GPIO_A0 | LCDC1_SPI_RSTB |  |  | PA00_I2C_UART | PA00_TIM |  | LCDC1_8080_RSTB |  | - | LCDC1_SPI_RSTB | LCD_QSPI_RSTB
PA01 | PD | GPIO_A1 |  |  |  | PA01_I2C_UART | PA01_TIM |  |  |  | PD | PA01_TIM | LCD_BL_PWM_CTRL | TFT LCD屏背光PWM控制信号/AMOELD VCI_EN控制信号
PA02 | PD | GPIO_A2 | LCDC1_SPI_TE |  | I2S1_MCLK | PA02_I2C_UART | PA02_TIM | LCDC1_JDI_B2 | LCDC1_8080_TE |  | PD | LCDC1_SPI_TE | LCD_QSPI_TE
PA03 | PU | GPIO_A3 | LCDC1_SPI_CS |  | I2S1_SDO | PA03_I2C_UART | PA03_TIM | LCDC1_JDI_B1 | LCDC1_8080_CS |  | - | LCDC1_SPI_CS | LCD_QSPI_CS
PA04 | PD | GPIO_A4 | LCDC1_SPI_CLK |  | I2S1_SDI | PA04_I2C_UART | PA04_TIM | LCDC1_JDI_G1 | LCDC1_8080_WR |  | - | LCDC1_SPI_CLK | LCD_QSPI_CLK
PA05 | PD | GPIO_A5 | LCDC1_SPI_DIO0 |  | I2S1_BCK | PA05_I2C_UART | PA05_TIM | LCDC1_JDI_R1 | LCDC1_8080_RD |  | PD | LCDC1_SPI_DIO0 | LCD_QSPI_D0
PA06 | PD | GPIO_A6 | LCDC1_SPI_DIO1 |  | I2S1_LRCK | PA06_I2C_UART | PA06_TIM | LCDC1_JDI_HST | LCDC1_8080_DC |  | PD | LCDC1_SPI_DIO1 | LCD_QSPI_D1
PA07 | PD | GPIO_A7 | LCDC1_SPI_DIO2 |  | PDM1_CLK | PA07_I2C_UART | PA07_TIM | LCDC1_JDI_ENB | LCDC1_8080_DIO0 |  | PD | LCDC1_SPI_DIO2 | LCD_QSPI_D2
PA08 | PD | GPIO_A8 | LCDC1_SPI_DIO3 |  | PDM1_DATA | PA08_I2C_UART | PA08_TIM | LCDC1_JDI_VST | LCDC1_8080_DIO1 |  | PD | LCDC1_SPI_DIO3 | LCD_QSPI_D3
PA09 | PD | GPIO_A9 |  |  |  | PA09_I2C_UART | PA09_TIM |  |  |  | PD | GPIO_A9 | MIC ADCN | MIC ADC_1N输入信号
PA10 | PD | GPIO_A10 |  |  |  | PA10_I2C_UART | PA10_TIM |  |  |  | PD | GPIO_A10 | AUDIO_PA_CTRL | 音频PA控制信号
PA11 | PU | GPIO_A11 |  |  |  | PA11_I2C_UART | PA11_TIM |  |  |  | PU | GPIO_A11 | MPI2_VDD_EN | 存储器电源控制
PA12 | PU | GPIO_A12 | MPI2_CS | SD1_DIO2 |  | PA12_I2C_UART | PA12_TIM |  |  |  | - | MPI2_CS | MPI2_CS | 外挂存储SPI_NAND
PA13 | PD | GPIO_A13 | MPI2_DIO1 | SD1_DIO3 |  | PA13_I2C_UART | PA13_TIM |  |  |  | PD | MPI2_DIO1 | MPI2_D1 | 外挂存储SPI_NAND
PA14 | PD | GPIO_A14 | MPI2_DIO2 | SD1_CLK |  | PA14_I2C_UART | PA14_TIM |  |  |  | PU | MPI2_DIO2 | MPI2_D2 | 外挂存储SPI_NAND
PA15 | PD | GPIO_A15 | MPI2_DIO0 | SD1_CMD |  | PA15_I2C_UART | PA15_TIM |  |  |  | - | MPI2_DIO0 | MPI2_D0 | 外挂存储SPI_NAND
PA16 | PD | GPIO_A16 | MPI2_CLK | SD1_DIO0 |  | PA16_I2C_UART | PA16_TIM |  |  |  | - | MPI2_CLK | MPI2_CLK | 外挂存储SPI_NAND
PA17 | PD | GPIO_A17 | MPI2_DIO3 | SD1_DIO1 |  | PA17_I2C_UART | PA17_TIM |  |  |  | PU | MPI2_DIO3 | MPI2_D3 | 外挂存储SPI_NAND
PA18 | PU | GPIO_A18 |  | SWDIO |  | PA18_I2C_UART | PA18_TIM |  |  |  | PU | PA18_I2C_UART | DBG_UART_RXD | 默认下载，打印口
PA19 | - | GPIO_A19 |  | SWCLK |  | PA19_I2C_UART | PA19_TIM |  |  |  | PU | PA19_I2C_UART | DBG_UART_TXD | 默认下载，打印口
PA20 | PD | GPIO_A20 |  |  |  | PA20_I2C_UART | PA20_TIM |  |  |  | PD | PA20_TIM | Motor_PWM_CTRL | 马达PWM控制信号
PA21 | PD | GPIO_A21 |  |  |  | PA21_I2C_UART | PA21_TIM |  |  |  | PD | GPIO_A21 |  | 仅SF32LB52A，SF32LB52B，SF32LB52D，SF32LB52J等有。
PA22 | - | GPIO_A22 |  |  | PDM1_CLK | PA22_I2C_UART | PA22_TIM |  |  | #XTAL32K_XI | - | #XTAL32K_XI | XTAL32K_XI
PA23 | - | GPIO_A23 |  |  | PDM1_DATA | PA23_I2C_UART | PA23_TIM |  |  | #XTAL32K_XO | - | #XTAL32K_XO | XTAL32K_XO
PA24 | PD | GPIO_A24 |  | SPI1_DIO | I2S1_MCLK | PA24_I2C_UART | PA24_TIM |  |  | #WKUP_PIN0 | PD | GPIO_A24 | GPS_PWR_EN | GPS电源控制
PA25 | PD | GPIO_A25 |  | SPI1_DI | I2S1_SDO | PA25_I2C_UART | PA25_TIM |  | #XTAL32K_EXT | #WKUP_PIN1 | PD | GPIO_A25 | GPS_CHIP_EN/GPS_INT | GPS控制信号/GPS中断信号
PA26 | PU | GPIO_A26 |  |  |  | PA26_I2C_UART | PA26_TIM |  |  | #WKUP_PIN2 | PU | PA26_I2C_UART | GPS_UART_TXD | 接GPS UART RXD
PA27 | PU | GPIO_A27 |  |  |  | PA27_I2C_UART | PA27_TIM |  |  | #WKUP_PIN3 | PU | PA27_I2C_UART | GPS_UART_RXD | 接GPS UART TXD
PA28 | PD | GPIO_A28 |  | SPI1_CLK | I2S1_SDI | PA28_I2C_UART | PA28_TIM |  | #GPADC_CH0 |  | PU | PA28_I2C_UART | MAG_SDA | 地磁I2C
PA29 | PD | GPIO_A29 |  | SPI1_CS | I2S1_BCK | PA29_I2C_UART | PA29_TIM |  | #GPADC_CH1 |  | PU | PA29_I2C_UART | MAG_SCL | 地磁I2C
PA30 | PD | GPIO_A30 |  |  | I2S1_LRCK | PA30_I2C_UART | PA30_TIM |  | #GPADC_CH2 |  | PD | GPIO_A30 | LCD_EN | LCD电源控制信号
PA31 | PD | GPIO_A31 |  |  |  | PA31_I2C_UART | PA31_TIM |  | #GPADC_CH3 |  | PD | GPIO_A31 | MAGNETIC_EN | 地磁电源使能
PA32 | PD | GPIO_A32 |  |  |  | PA32_I2C_UART | PA32_TIM |  | #GPADC_CH4 |  | PD | GPIO_A32 | NTC_ADC | 充电温度检测
PA33 | PD | GPIO_A33 |  |  |  | PA33_I2C_UART | PA33_TIM |  | #GPADC_CH5 |  | PD | GPIO_A33 | GS_WKUP_INT | 加速度传感器中断
PA34 | PD | GPIO_A34 |  |  |  | PA34_I2C_UART | PA34_TIM |  | #GPADC_CH6 | #WKUP_PIN10 | PD | GPIO_A34 | KEY_LONGPRESS_RESET | 功能按键+长按复位+ADC按键
PA35 | PD | GPIO_A35 |  | #USB11_DP |  | PA35_I2C_UART | PA35_TIM |  |  | #WKUP_PIN11 | PD | GPIO_A35 | UART1_TXD/USB_DP/ENCODE1 | UART1预留测试点，BT RF DEBUG接口
PA36 | PD | GPIO_A36 |  | #USB11_DM |  | PA36_I2C_UART | PA36_TIM |  |  | #WKUP_PIN12 | PD | GPIO_A36 | UART1_RXD/USB_DM/ENCODE2 | UART1预留测试点，BT RF DEBUG接口
PA37 | PD | GPIO_A37 |  | SPI2_DIO |  | PA37_I2C_UART | PA37_TIM |  | LCDC1_8080_DIO2 | #WKUP_PIN13 | PD | GPIO_A37 | HR_WKUP_INT | 心率传感器中断
PA38 | PD | GPIO_A38 |  | SPI2_DI |  | PA38_I2C_UART | PA38_TIM |  |  | #WKUP_PIN14 | PD | GPIO_A38 | HR_RST | HR复位信号
PA39 | PU | GPIO_A39 |  | SPI2_CLK |  | PA39_I2C_UART | PA39_TIM | LCDC1_JDI_VCK | LCDC1_8080_DIO3 | #WKUP_PIN15 | PU | PA39_I2C_UART | GS_HR_SDA | G-sensor和HR I2C
PA40 | PU | GPIO_A40 |  | SPI2_CS |  | PA40_I2C_UART | PA40_TIM | LCDC1_JDI_XRST | LCDC1_8080_DIO4 | #WKUP_PIN16 | PU | PA40_I2C_UART | GS_HR_SCL | G-sensor和HR I2C
PA41 | PU | GPIO_A41 |  |  |  | PA41_I2C_UART | PA41_TIM | LCDC1_JDI_HCK | LCDC1_8080_DIO5 | #WKUP_PIN17 | PU | PA41_I2C_UART | CTP_I2C1_SDA | 触摸屏I2C
PA42 | PU | GPIO_A42 |  |  |  | PA42_I2C_UART | PA42_TIM | LCDC1_JDI_R2 | LCDC1_8080_DIO6 | #WKUP_PIN18 | PU | PA42_I2C_UART | CTP_I2C1_SCL | 触摸屏I2C
PA43 | PD | GPIO_A43 |  |  |  | PA43_I2C_UART | PA43_TIM | LCDC1_JDI_G2 | LCDC1_8080_DIO7 | #WKUP_PIN19 | PD | GPIO_A43 | CTP_WKUP_INT | 触摸屏中断
PA44 | PD | GPIO_A44 |  |  |  | PA44_I2C_UART | PA44_TIM |  |  | #WKUP_PIN20 | PD | GPIO_A44 | CTP_RESET | 触摸屏复位