## Information
客户名称
客户设计名称
提交检查日期
初查人员
初查日期
复查人员
复查日期

## version
序号 | 版本号 | 日期 | 发布说明
1 | V0.1 | 2023-03-14 | Schematic Checklist文档发布
2 | V0.2 | 2023-06-02 | 更新MCU外部电容的容值。
3 | V0.3 | 2023-06-12 | 增加52X 输出的LDO2,LDO3峰值电流要求
4 | V0.4 | 2023-06-27 | 更新PA09用法说明
5 | V0.5 | 2023-07-11 | 增加PA34下拉电阻说明
6 | V0.6 | 2023-12-19 | 更新Bootstrap上拉电源为LDO2，VSYS电容改为4.7uF，更新VBAT和VCC的电压范围，增加双NorFlash接线说明。
7 | V0.7 | 2024-02-28 | 更新内部三个LDO外挂电容说明，更新预留测试点信息
8 | V0.8 | 2024-03-05 | 更新部分描述有误的地方
9 | V0.9 | 2024-07-24 | BUCK_LX上的电容=4.7uF为BUCK_FB上的电容=4.7uF
10 | V0.10 | 2024-10-08 | 增加52A,52D外挂FLASH和VDD_SIP供电说明
11 | V0.11 | 2024-11-01 | 增加PA35,PA36复用UART接口说明，增加双NorFlash用法说明
12 | V0.12 | 2024-11-30 | 更新MCU内部电源的外挂电容值，增加52x和52X的检查项区别。
13 | V0.13 | 2025-03-10 | 增加内部Charger使用说明，更新VDD_SIP外挂电容为2.2uF
14 | V0.14 | 2025-05-27 | 更新AVDD_BRF外挂电容值，删除SS6500的描述，增加PA和LNA控制说明，增加SD FLASH CMD上拉说明

## Check list
类别 | 项目 | 检查点 | 适用芯片系列 | 类别 | 初查结果 | 初查问题 | 复查结果 | 复查问题
封装 | 1 | 对应型号的主芯片封装是否正确？包括管脚名称和管脚号 | 所有型号 | 必选
供电 | 1 | VBUS管脚供电电压必须是4.6V~5.5V。 | 仅520/523/525/527 | 必选
| 2 | 如果需要充电就马上亮屏需求，不推荐使用内部的Charger，建议使用外部带路径管理的Charger | 仅520/523/525/527 | 必选
| 3 | 如果可以接受充到3.6V软件开机才亮屏，才可以使用内部的Charger | 仅520/523/525/527 | 必选
| 4 | OVP芯片推荐使用带LDO输出的(比如LP5305AQVF)，LDO输出电压4.7V-5.4V，带载能力不小于0.5A，过流保护电流Iocp=>0.7A | 仅520/523/525/527 | 必选
| 5 | 如果使用带OVLO可调的OVP芯片，分压电阻采用1%的，OVP的VOVLO_TH误差小于3%，需要注意Vovp的min和max调整到5.15V（充电器最高输入电压）~5.55V（52X Charger输入上限） | 仅520/523/525/527 | 必选
| 6 | 如果片内的charger不用，VBUS可以NC，且电容也可以不需要。这时的VBAT不具有输出功能了，外接电容用1uF | 仅520/523/525/527 | 必选
| 7 | 电池电压检测，芯片内部有一路GPADC已经连到了VBAT（或VBATS）引脚上了，不需要额外引VBAT到GPADC上 | 所有型号 | 必选
| 8 | VCC和VBAT管脚供电是否3.2V~4.7V ? | 仅520/523/525/527 | 必选
| 9 | BUCK_LX和BUCK_FB接法是否正确？ | 所有型号 | 必选
| 10 | VDD_VOUT1输出是否接测试点？或者有滤波电容可以方便电压测试。 | 所有型号 | 必选
| 11 | VDD_VOUT2输出是否接测试点？或者有滤波电容可以方便电压测试。 | 所有型号 | 必选
| 12 | VDD_RET输出是否接测试点？或者有滤波电容可以方便电压测试。 | 所有型号 | 必选
| 13 | VDD_RTC输出是否接测试点？或者有滤波电容可以方便电压测试。 | 所有型号 | 必选
| 14 | AVDD_BRF是否通过VSYS供电 ？ | 仅520/523/525/527 | 必选
| 15 | AVDD33_AUD是否通过LDO2供电 ？ | 仅520/523/525/527 | 必选
| 16 | VSYS是MCU内部使用电源，不要为其他外设供电 | 仅520/523/525/527 | 必选
| 17 | LDO2_OUT推荐为存储器，Sensor等外设供电，中间可加Loadswitch进行供电控制， | 仅520/523/525/527 | 必选
| 18 | LDO2供电的外设峰值电流之和最大150mA | 仅520/523/525/527 | 必选
| 19 | LDO3_OUT推荐为马达提供电源， | 仅520/523/525/527 | 必选
| 20 | LDO3供电的外设峰值电流之和最大150mA | 仅520/523/525/527 | 必选
| 21 | LCD需要使用单独的低Iq LDO供电 | 所有型号 | 必选
| 22 | 心率LED推荐用VBAT供电 | 所有型号 | 必选
| 23 | 充电进口需要增加OVP电路 | 所有型号 | 必选
| 24 | 充电电路需要增加路径管理时，即电池电压过低，由充电器输入的5V供电，推荐使用带路径管理的充电芯片，输入到VCC的电压不能超过4.7V | 仅520/523/525/527 | 必选
| 25 | SF32LB52DUB6，PVDD=1.8V | 仅52D | 必选
| 26 | SF32LB52B/E/G/JUX6，PVDD=3.3V | 仅52B/52E/52G/52J | 必选
| 27 | SF32LB52BU36和SF32LB52BU56的VDD_SIP，需要外供3.3V | 仅52B | 必选
| 28 | SF32LB52DUB6的VDD_SIP，需要外供1.8V | 仅52D | 必选
| 29 | SF32LB52E/G/JUX6的VDD_SIP，不用外供，外接电容即可 | 仅52E/52G/52J | 必选
| 30 | VBATS是电池电压检测信号，电池电压检测范围0 ~ 4.5V | 仅52B/52D/52E/52G/52J | 必选
电源电容-电感 | 1 | VBUS上的电容>=10uF | 仅520/523/525/527 | 必选
| 2 | VBAT上的电容>=4.7uF | 仅520/523/525/527 | 必选
| 3 | SF32LB520/523/525/527等，PIN24脚是VCC，外接电容>=10uF | 仅523/525/527 | 必选
| 4 | SF32LB523/525/527等，PIN23脚是VDD_SIP，外接电容>=2.2uF | 仅523/525/527/52B/52D/52E/52G/52J | 必选
| 5 | SF32LB520，PIN24脚是GPIO，PA21 | 仅520/SS6500 | 必选
| 6 | SF32LB520，PIN23脚是VCC，外接电容>=10uF | 仅520/SS6500 | 必选
| 7 | BUCK_FB上的电容=4.7uF | 所有型号 | 必选
| 8 | VDD_VOUT1上的电容=4.7uF | 所有型号 | 必选
| 9 | VDD_VOUT2上的电容=4.7uF | 所有型号 | 必选
| 10 | VDD_RET上的电容=0.47uF | 所有型号 | 必选
| 11 | VDD_RTC上的电容=1uF | 所有型号 | 必选
| 12 | VDD33_VOUT1的电容容值之和<=9.6uF | 仅520/523/525/527 | 必选
| 13 | VDD33_VOUT2上的电容容值之和<=9.6uF | 仅520/523/525/527 | 必选
| 14 | VSYS上的电容容值之和<=9.6uF | 仅520/523/525/527 | 必选
| 15 | MIC_BIAS上的电容=1uF | 所有型号 | 必选
| 16 | AVDD_BRF上的电容=4.7uF | 所有型号 | 必选
| 17 | AVDD33_AUD上的电容=2.2uF | 所有型号 | 必选
| 18 | AUD_VREF上的电容=1uF | 所有型号 | 必选
| 19 | VSYS上的电容=4.7uF | 仅520/523/525/527 | 必选
| 20 | GPADC VREFP=4.7uF | 所有型号 | 必选
| 21 | BUCK上的电感是否是Sfili推荐型号？ | 所有型号 | 必选
| 22 | BUCK电感如果不是Sifli推荐，是否满足L=4.7uH，DCR<=0.4ohm，Isat>=450mA? | 所有型号 | 必选
| 23 | 如果有GPS等容易受干扰的外设，BUCK_LX预留一个下地电容位置，具体值根据实际测试情况而定。 | 所有型号 | 必选
| 24 | 选用的DCDC的静态电流是多少？是否满足项目的要求？ | 所有型号 | 必选
| 25 | 选用的LDO的静态电流是多少？是否满足项目的要求？ | 所有型号 | 必选
时钟 | 1 | 主时钟48MHz晶体是否Sifli推荐型号？ | 所有型号 | 必选
| 2 | 48MHz晶体如果不是Sifli推荐，是否满足CL<=12pF，频偏<=+/-10ppm，ESR<=30ohms？ | 所有型号 | 必选
| 3 | RTC时钟32.768KHz晶体是否Sifli推荐型号？ | 所有型号 | 必选
| 4 | 32.768KHz晶体如果不是Sifli推荐，是否满足CL<=12.5pF，频偏<=+/-20ppm，ESR<=80Kohms？ | 所有型号 | 必选
| 5 | 52的PA 24/25/26/27上，都有能力输出32k时钟 | 所有型号 | 必选
Bootstrap | 1 | 如果外挂SPI Nor Flash PA13, PA17不用上拉 | 所有型号 | 必选
| 2 | 如果外挂SPI Nand Flash PA13不用上拉； PA17需要使用7.5K电阻上拉到Flash的VDD | 所有型号 | 必选
| 3 | 如果外挂SD Nand Flash PA17不用上拉； PA13需要使用7.5K电阻上拉到Flash的VDD | 所有型号 | 必选
| 4 | 如果外挂eMMC PA13和 PA17都需要使用7.5K电阻上拉到eMMC的VCCQ | 仅52D/52E/52G/52J | 必选
射频 | 1 | ANT信号上是否标注了单端50欧姆特征阻抗要求？ | 所有型号 | 必选
| 2 | ANT信号上是否预留了PI型匹配网络，并联NC电容，串一个15pF的电容？ | 所有型号 | 必选
| 3 | 如果需要考虑滤杂散, 预留了PI型匹配网络, 串2.7nH电感，并2pF电容。 | 所有型号 | 可选
| 4 | 如果需要控制外部的PA或LNA，PA00 接RX_EN，PA01 接TX_EN | 所有型号 | 可选
I/O资源分配 | 1 | 是否提供了一份原理图对应的IO资源分配表？ | 所有型号 | 必选
| 2 | 资源分配表中的GPIO分配情况是否和原理图相符？ | 所有型号 | 必选
| 3 | GPIO实际分配情况是否按照Sifli的推荐来进行？（具体参考HDK I/O config文件） | 所有型号 | 必选
硬件唤醒 | 1 | 唤醒的中断源是否正确？（唤醒中断源有PA24~PA27, PA34~ PA44 共15个） | 所有型号 | 必选
存储 | 1 | MPI2（SD1)是否接SPI Nor Flash？PA13(MPI D1), PA17(MPI D3)都不用上拉 | 所有型号 | 必选
| 2 | MPI2（SD1)是否接SPI NAND Flash？PA13(MPI D1)不用上拉，PA17(MPI D3)必须接7.5K电阻上拉 | 所有型号 | 必选
| 3 | MPI2（SD1)是否接SD Nand Flash？PA13(SD D3)必须7.5K电阻上拉，PA17(SD D1)不用上拉，PA15(SD CMD)必须接7.5K电阻上拉 | 所有型号 | 必选
| 4 | MPI2（SD1)是否接eMMC？PA13(SD D3), PA17(SD D1)都必须接7.5K电阻上拉，PA15（SD CMD)必须接7.5K电阻上拉 | 仅52D/52E/52G/52J | 必选
| 5 | SF32LB520, SF32LB52B外挂存储器必须是SPI Nor Flash | 仅520/52B | 必选
| 6 | 对关机功耗有要求时，52x外挂FLASH供电要使用PA11做电源开关控制，必须是高打开，低关闭。 | 仅520/523/525/527 | 必选
| 7 | 对关机功耗有要求时，52X外挂FLASH供电要使用PA21做电源开关控制，必须是高打开，低关闭。 | 仅52B/52D/52E/52G/52J | 必选
| 8 | 对关机功耗有要求时，52X的VDD_SIP供电要使用PA21做电源开关控制，必须是高打开，低关闭。 | 仅52B/52D/52E/52G/52J | 必选
| 9 | MPI外接32MB及以上容量的Nor Flash时，Nor Flash的供电必须用PA21控制, 可以断电 | 仅52B/52D/52E/52G/52J | 必选
| 10 | SD1接口是否接的SD NAND?信号连接是否正确？ | 所有型号 | 必选
| 11 | Flash的CLK和数据线上串33欧电阻 | 所有型号 | 必选
| 12 | 当外挂两个Nor Flash时，CLK,D0-D3共用，Flash1的CS用PA12，Flash2的CS用PA26（PU管脚，适用于低有效的CS） | 所有型号 | 必选
| 13 | 外挂两个Nor Flash时，第一个容量必须是16MB，第二个容量可以为8MB或16MB | 所有型号 | 必选
| 14 | 设备的I/O逻辑电平是否和主芯片一致？ | 所有型号 | 必选
| 15 | Nor flash是不是关键器件选择指南中认证过的？否则，可能有ROM无法识别，系统无法正常boot的问题 | 所有型号 | 必选
| 16 | SPI/SD Nand flash是不是关键器件选择指南中认证过的？否则，可能有ROM无法识别，系统无法正常boot的问题 | 所有型号 | 必选
显示 | 1 | SF32LB52或SS6500是否接的QSPI屏？如果接的QSPI屏，信号连接是否正确 | 所有型号 | 必选
| 2 | SF32LB52或SS6500是否接的8080屏？如果接的8080屏，信号连接是否正确 | 所有型号 | 必选
| 3 | SF32LB52或SS6500是否接的JDI屏？如果接的JDI屏，信号连接是否正确 | 所有型号 | 必选
| 4 | LCD QSPI信号连接是否正确？，CLK和数据线串100欧电阻 | 所有型号 | 必选
| 5 | LCD对应的RSTB接法是否正确？推荐用PA0 | 所有型号 | 必选
| 6 | LCDC对应的TE接法是否正确？（接屏的TE或Fmark） | 所有型号 | 必选
| 7 | TP信号是否按照推荐信号连？（具体参考EVB I/O config文件） | 所有型号 | 必选
| 8 | 是否需要支持常亮屏？ | 所有型号 | 必选
| 9 | 选用低Iq的LDO给屏供电，推荐使用PA30控制LDO的开关 | 所有型号 | 必选
| 10 | TP和LCD的电需要单独控制吗？ | 所有型号 | 必选
| 11 | 如果LCD集成光感传感器的，注意光感传感器也需要供电 | 所有型号 | 必选
| 12 | 设备的I/O逻辑电平是否和主芯片一致？ | 所有型号 | 必选
GPADC | 1 | GPADC输入是否接到了对应的管脚上？(有PA28~PA34共7个GPIO支持复用为GPADC） | 所有型号 | 可选
| 2 | 输入到GPADC的电压范围是否是0~3.3V？ | 所有型号 | 可选
| 3 | 如果输入到GPADC的电源超过3.3V，可以通过电阻分压方式降低电压再输入到GPADC，建议用1%精度的电阻 | 所有型号 | 必选
按键 | 1 | 按键是否需要带唤醒功能？ | 所有型号 | 必选
| 2 | 普通按键的接法是否正确？（是否做了上拉？上拉电阻值是否正确？上拉的电压域是否正确？） | 所有型号 | 必选
| 3 | 开关机按键必须使用PA34，高有效，长按10s复位，10K下拉电阻一定要在主板上。 | 所有型号 | 必选
| 4 | 所有按键的信号是否做了ESD保护？ | 所有型号 | 必选
EOS&ESD | 1 | 充电接口是否有EOS、ESD和OVP设计？ | 所有型号 | 必选
| 2 | 电池接口是否有ESD器件？ | 所有型号 | 必选
| 3 | 早上 | 所有型号 | 必选
| 4 | LCD和TP的电源接口是否有ESD器件？ | 所有型号 | 必选
| 5 | TP的I2C,RST,INT是否有ESD器件？ | 所有型号 | 必选
| 6 | 心率的电源接口，信号线上是否有ESD器件？ | 所有型号 | 必选
I2C | 1 | I2C是否做了上拉？上拉电阻值是否正确？如果速率要支持400K，上拉电阻建议用2.2K，上拉的电压域用设备端的，关机时，上拉电压随设备端一起关闭 | 所有型号 | 必选
| 2 | I2C对应的中断信号是否需要支持硬件唤醒？ | 所有型号 | 必选
| 3 | I2C接口的G-sensor，心率，地磁等Sensor需要支持一次性把数据读完 | 所有型号 | 必选
| 4 | 如果同一个I2C上接了多个设备，是否做了地址区分？ | 所有型号 | 必选
模拟音频 | 1 | MEMS MIC的接法是否正确？ | 所有型号 | 可选
| 2 | MEMS MIC的电源是否是MIC_BIAS？ | 所有型号 | 可选
| 3 | 模拟ECM 单端MIC 的接法是否正确？ | 所有型号 | 可选
| 4 | 模拟ECM 单端MIC 单端的电源是否是MIC_BIAS？ | 所有型号 | 可选
| 5 | 音频ADC输入均需要加容值至少2.2uF隔直电容 | 所有型号 | 可选
| 6 | 音频DAC输出DACP和DACN靠近芯片侧串1K电阻，DACP和DACN之间并1.5nF电容 | 所有型号 | 可选
| 7 | 音频功放推荐使用AW8155B，软件设置为 ClassA/B mode。其他型号的音频功放，需要测试验证 | 所有型号 | 可选
SPI | 1 | SPI的接法是否正确？MCU侧的SDO接外设的SDI，MCU侧的SDI接外设的SDO | 所有型号 | 可选
| 2 | 是否满足SPI设备的时序要求？ | 所有型号 | 可选
| 3 | 设备的I/O逻辑电平是否和主芯片一致？ | 所有型号 | 可选
USART&DEBUG | 1 | PA18，PA19复用的DBG_UART是程序下载，调试接口，需要预留测试点，串100欧姆电阻 | 所有型号 | 必选
| 2 | 和设备连接时，MCU侧的RXD接外设的TXD，MCU侧的TXD接外设的RXD | 所有型号 | 必选
| 3 | PA35，PA36复用为UART接外设时，MCU复位时，需要确保PA35，PA36所接外设要掉电或软件控制这两个管脚输出低电平。 | 所有型号 | 必选
| 4 | 设备的I/O逻辑电平是否和主芯片一致？ | 所有型号 | 必选
PWM | 1 | LCD的背光控制，推荐使用PA1 | 所有型号 | 可选
| 2 | 马达的PWM的管脚采用PA20 | 所有型号 | 必选
功耗 | 1 | 如需要用到LDO和DCDC，请选择EN是高有效的芯片。如默认关闭电源输出，请在EN脚下拉一个1M-5.1M的电阻到地，具体下拉电阻的组织，根据项目的功耗需求确定。 | 所有型号 | 必选
| 2 | 如使用MOSFET进行电源的开关控制，请使用PMOS+NMOS组合，控制脚为高打开，低关闭，并且在控制脚下拉一个1M的电阻到地 | 所有型号 | 必选
| 3 | 外部FLASH的电源开关由PA11控制。 | 仅520/523/525/527 | 必选
| 4 | 外部FLASH和VDDSIP的电源开关由PA21控制 | 仅52A/52D
| 5 | 用VSYS做GPIO上拉，VSYS电源是常供电，注意是否满足功耗需求？ | 仅520/523/525/527 | 必选
| 6 | 用LDO2或LDO3做GPIO的上拉，需要注意LDO2,LDO3关电的场景，是否满足设计需求？ | 仅520/523/525/527 | 必选
| 7 | I2C的上拉电源，一定要和外设的IO电源一起开关，避免漏电 | 所有型号 | 必选
| 8 | PA09使用时需要注意，用于亮屏时输出高使能，睡眠时，置低的场景。 | A2及之前版本的芯片关注 | 必选
| 9 | Deep Sleep模式，底电流要求是多少？ | 所有型号 | 必选
| 10 | 所选所有外围器件，在Deep Sleep模式的底电流之和是多少？是否满足项目需求？ | 所有型号 | 必选
| 11 | Standby模式，底电流要求是多少？ | 所有型号 | 必选
| 12 | 所选所有外围器件，在Standby模式的底电流之和是多少？是否满足项目需求？Standby | 所有型号 | 必选
下载 | 1 | 程序下载，调试测试点，需要预留VBAT，GND，PA18(DBG_UART_RXD)，PA19(DBG_UART_TXD)，VSYS，PA34等测试点 | 所有型号 | 必选