## bom
|  |  |  | BOM Name: | SF32LB52-DevKit-Nano-N4-V100-BOM
|  |  |  | Project Title： | SF32LB52-DevKit-Nano
|  |  |  | Bom Version: | A00
|  |  |  | Time： | 2025-03-20
No. | Quantity | Comment | Designator | Footprint | Value | Manufacturer Part | Manufacturer | Supplier Part | Supplier | LCSC Price | Total
1 | 3 | 10uF | C1, C26, C28 | SC0603-S | 10uF | CL10A106KP8NNNC | SAMSUNG(三星) | C19702 | LCSC | 0.0357 | 0.1071
2 | 4 | 4.7uF | C2, C3, C11, C21 | SC0402 | 4.7uF | CL05A475MQ5NRNC | SAMSUNG(三星) | C307423 | LCSC | 0.0208 | 0.0832
3 | 1 | 470nF | C4 | SC0402 | 470nF | 0402X474K250NT | FH(风华) | C2934765 | LCSC | 0.0989 | 0.0989
4 | 6 | 1uF | C5, C14, C16, C20, C31, C35 | SC0402 | 1uF | CL05A105MQ5NNNC | SAMSUNG(三星) | C318573 | LCSC | 0.0095 | 0.057
5 | 2 | 4.7uF | C6, C13 | SC0402 | 4.7uF | CL05A475KP5NRNC | SAMSUNG(三星) | C368809 | LCSC | 0.0388 | 0.0776
6 | 1 | 15pF | C7 | SC0402 | 15pF | CC0402JRNPO9BN150 | YAGEO(国巨) | C106997 | LCSC | 0.0069 | 0.0069
7 | 3 | 2.2uF | C15, C18, C19 | SC0402 | 2.2uF | CL05A225MQ5NSNC | SAMSUNG(三星) | C12530 | LCSC | 0.0132 | 0.0396
8 | 1 | 1.5nF | C17 | SC0402 | 1.5nF | 0402B152K500NT | FH(风华) | C284989 | LCSC | 0.0065 | 0.0065
9 | 4 | 100nF | C30, C32, C33, C34 | SC0402 | 100nF | CL05B104KB54PNC | SAMSUNG(三星) | C307331 | LCSC | 0.0346 | 0.1384
10 | 1 | AFC11-S16ICC-00 | FPC1 | FPC-SMD_16P-L13.5-W2.0-P0.50 |  | AFC11-S16ICC-00 | JS(钜硕电子) | C11071 | LCSC | 0.5957 | 0.5957
11 | 1 | 4.7uH | L1 | IND_C_2016_H100 | 4.7uH | WPN201610U4R7MT | Sunlord(顺络) | C97018 | LCSC | 0.3402 | 0.3402
12 | 1 | XL-1608SURC-06 | LED1 | LED0603-RD_RED |  | XL-1608SURC-06 | XINGLIGHT(成兴光) | C965799 | LCSC | 0.0204 | 0.0204
13 | 1 | XL-1608UGC-04 | LED2 | LED0603-RD_GREEN |  | XL-1608UGC-04 | XINGLIGHT(成兴光) | C965804 | LCSC | 0.0287 | 0.0287
14 | 4 | 0Ω | R1, R3, R19, R20 | SR0402 | 0Ω | 0402WGF0000TCE | UNI-ROYAL(厚声) | C17168 | LCSC | 0.0032 | 0.0128
15 | 2 | 1kΩ | R2, R4 | SR0402 | 1kΩ | 0402WGF1001TCE | UNI-ROYAL(厚声) | C11702 | LCSC | 0.0035 | 0.007
16 | 2 | 5.1kΩ | R7, R8 | SR0402 | 5.1kΩ | 0402WGF5101TCE | UNI-ROYAL(厚声) | C25905 | LCSC | 0.0031 | 0.0062
17 | 6 | 10kΩ | R13, R14, R16, R17, R18, R21 | SR0402 | 10kΩ | 0402WGF1002TCE | UNI-ROYAL(厚声) | C25744 | LCSC | 0.0034 | 0.0204
18 | 2 | TS-1088-AR02016 | SW1, SW2 | SW-SMD_L3.9-W3.0-P4.45 |  | TS-1088-AR02016 | XUNPU(讯普) | C720477 | LCSC | 0.274 | 0.548
19 | 1 | CH340N | U2 | SOP-8_L4.9-W3.9-P1.27-LS6.0-BL |  | CH340N | WCH(南京沁恒) | C2977777 | LCSC | 3.4 | 3.4
20 | 1 | SF32LB52BU56 | U5 | QFN68_7X7_P035 | SF32LB52BU56 | SF32LB52BU56 | SiFli(思澈科技) |  |  |  | #VALUE!
21 | 1 | ETA5055V330DS2F | U6 | SOT-23-5_L2.9-W1.6-P0.95-LS2.8-BR |  | ETA5055V330DS2F | ETA(钰泰) | C22362747 | LCSC | 0.4063 | 0.4063
22 | 1 | MT9700-N | U7 | SOT-23-5_L2.9-W1.6-P0.95-LS2.9-BL |  | MT9700-N | 西安航天民芯 | C42441843 | LCSC | 0.2568 | 0.2568
23 | 1 | TYPE-C16PIN | USB1 | USB-C-SMD_TYPE-C16PIN |  | TYPE-C16PIN | SHOU HAN(首韩) | C393939 | LCSC | 0.4284 | 0.4284
24 | 1 | 48MHz | Y1 | XTAL_CC_200X160_H050 | 48MHz | SX20Y048000B31T004 | TKD(泰晶) | C20623611 | LCSC | 0.6072 | 0.6072
25 | 1 | 32.768kHz | Y2 | XTAL_2SM_320X150_H080 | 32.768kHz | SF32WK32768D71T005 | TKD(泰晶) | C907541 | LCSC | 1.3673 | 1.3673
26 | #VALUE!