## Information
客户名称
客户设计名称
提交检查日期
初查人员
初查日期
复查人员
复查日期

## version
序号 | 版本号 | 日期 | 发布说明
1 | V1.0 | 2026-01-21 | Schematic&PCB Checklist文档发布

## Schematic Check list
类别 | 项目 | 检查点 | 适用芯片系列 | 类别 | 初查结果 | 初查问题 | 复查结果 | 复查问题
封装 | 1 | 对应型号的主芯片封装是否正确？包括管脚名称和管脚号 | 所有型号 | 必选
供电 | 1 | VDD1供电是否1.8V~3.3V ? | 仅551,555,557 | 必选
| 2 | VDD1供电是否3.3V ? | 仅SS6600A8 | 必选
| 3 | VDD2供电是否1.8V~3.3V ? | 仅555,557 | 必选
| 4 | BUCK1_VSW和BUCK1_VOUT接法是否正确？ | 所有型号 | 必选
| 5 | BUCK2_VSW和BUCK2_VOUT接法是否正确？ | 仅555,557 | 必选
| 6 | LDOVCC2_VOUT接法是否正确？ | 仅555,557 | 必选
| 7 | AVDD_DSI供电是否1.8V ？ | 仅555,557 | 必选
| 8 | LDO_VOUT1输出是否接测试点？或者有滤波电容可以方便电压测试。 | 所有型号 | 必选
| 9 | LDO_VOUT2输出是否接测试点？或者有滤波电容可以方便电压测试。 | 所有型号 | 必选
| 10 | VDD_RET输出是否接测试点？或者有滤波电容可以方便电压测试。 | 所有型号 | 必选
| 11 | VDD_RTC输出是否接测试点？或者有滤波电容可以方便电压测试。 | 所有型号 | 必选
| 12 | VDD_SIP供电是否1.8V？是否有接load switch可以关断？ | 仅551,555,557 | 必选
| 13 | VDD_SIP供电是否3.3V？是否有接load switch可以关断？ | 仅SS6600A8 | 必选
| 14 | AVDD33供电是否3.3V ？ | 所有型号 | 必选
| 15 | AVDD_BRF供电是否1.8V~3.3V ?必须和VDD1供电保持一致。 | 仅551,555,557 | 必选
| 16 | AVDD_BRF供电是否3.3V ? | 仅SS6600A8 | 必选
| 17 | VDDIOA供电是否1.8V~3.3V ? 首版建议串0欧电阻 | 仅551,555,557 | 必选
| 18 | VDDIOB供电是否1.8V~3.3V ? 首版建议串0欧电阻 | 仅551,555,557 | 必选
| 19 | VDDIOA供电是否3.3V ? 首版建议串0欧电阻 | 仅SS6600A8 | 必选
| 20 | VDDIOA供电是否3.3V ? 首版建议串0欧电阻 | 仅SS6600A8 | 必选
| 21 | 采用SF30147C供电时，TWI控制接口，必须使用MCU PB接口，且是PD的管脚 | 仅551,555,557 | 必选
| 22 | 采用SF30147C供电时，受EN控制的电源，EN的电源域必须是PVDD或AVDD，不能使用MCU的GPIO控制，或者EN脚接地，通过寄存器控制对应电源的输出 | 仅551,555,557 | 必选
| 23 | 采用SF30147C供电时，需要注意BUCK和LDO1只能由各自的使能信号EN_BUCK和EN_LDO1控制，不提供内部寄存器控制方式。 | 仅551,555,557 | 必选
| 24 | 充电电路需要增加路径管理，即电池电压过低，由充电器输入的5V供电。 | 所有型号 | 必选
电源电容-电感 | 1 | VDD1上的大电容>=10uF | 所有型号 | 必选
| 2 | VDD2上的大电容>=10uF | 仅555,557 | 必选
| 3 | BUCK1_VOUT上的电容=4.7uF | 所有型号 | 必选
| 4 | BUCK2_VOUT上的电容=4.7uF？ | 仅555,557 | 必选
| 5 | AVDD_DSI上的电容>=10uF？ | 仅555,557 | 必选
| 6 | LDO_VOUT1上的电容=4.7uF | 所有型号 | 必选
| 7 | LDO_VOUT2上的电容=4.7uF | 所有型号 | 必选
| 8 | VDD_RET上的电容=0.47uF | 所有型号 | 必选
| 9 | VDD_RTC上的电容=1uF | 所有型号 | 必选
| 10 | VDD_SIP上的电容>=1uF | 所有型号 | 必选
| 11 | AVDD33上的电容>=1uF | 所有型号 | 必选
| 12 | AVDD_BRF上的电容>=1uF | 所有型号 | 必选
| 13 | VDDIOA上的电容>=1uF | 所有型号 | 必选
| 14 | VDDIOB上的电容>=1uF | 所有型号 | 必选
| 15 | VDD1，VDD2（仅555适用），AVDD_BRF，RESET上拉电源的供电必须相同。 | 所有型号 | 必选
| 16 | BUCK1上的电感是否是Sfili推荐型号？ | 仅551,555,557 | 必选
| 17 | BUCK2上的电感是否是Sfili推荐型号？ | 仅555,557 | 必选
| 18 | BUCK电感如果不是Sifli推荐，是否满足L=4.7uH，DCR<=0.4ohm，Isat>=450mA? | 所有型号 | 必选
| 19 | 如果有GPS等容易受干扰的外设，BUCK_LX预留一个下地电容位置，具体值根据实际测试情况而定。 | 所有型号 | 必选
| 20 | VBAT转1.8V，必须使用DCDC输出1.8V，去为VDD1，VDD2（仅555适用）提供电源输入，不能使用LDO。 | 仅551,555,557 | 必选
| 21 | 选用的DCDC的静态电流是多少？是否满足项目的要求？ | 所有型号 | 必选
| 22 | 选用的LDO的静态电流是多少？是否满足项目的要求？ | 所有型号 | 必选
时钟 | 1 | 主时钟48MHz晶体是否Sifli推荐型号？ | 所有型号 | 必选
| 2 | 48MHz晶体如果不是Sifli推荐，是否满足7pF<=CL<=12pF（推荐8.8pF），频偏<=+/-10ppm，ESR<=30ohms（推荐值22ohms）？ | 所有型号 | 必选
| 3 | RTC时钟32.768KHz晶体是否Sifli推荐型号？ | 所有型号 | 必选
| 4 | 32.768KHz晶体如果不是Sifli推荐，是否满足CL<=12.5pF（推荐7pF），频偏<=+/-20ppm，ESR<=80Kohms（推荐值38Kohms）？ | 所有型号 | 必选
| 5 | 如果省32.768K晶体时，XI pad需要接地处理。 | 所有型号 | 必选
复位 | 1 | RSTN是否上拉到与VDD1同一电源上？ | 所有型号 | 必选
| 2 | RSTN是否预留了一个0.1uF电容到地？ | 所有型号 | 必选
| 3 | RSTN是否加了ESD保护？ | 所有型号 | 必选
地信号 | 1 | 所有的AVSS信号是否都接到了GND上？ | 仅555,557 | 必选
| 2 | 所有的VSS信号是否都接到了GND上？ | 仅555,557 | 必选
| 3 | EPAD信号是否接到了GND上？ | 仅551,SS6600A8 | 必选
BOOT MODE | 1 | MODE信号默认是下拉10K到地，烧录下载时上拉到VDDIOA | 所有型号 | 必选
| 2 | MODE信号上是否留了测试点？ | 所有型号 | 必选
| 3 | 如果PCB空间允许，是否预留3Pin的插针，可以通过跳线帽选择上下拉？ | 所有型号 | 必选
射频 | 1 | ANT信号上是否标注了单端50欧姆特征阻抗要求？ | 所有型号 | 必选
| 2 | ANT信号上是否预留了PI型匹配网络，并联NC电容，串一个15pF的电容？ | 所有型号 | 必选
| 3 | 如果需要考虑滤杂散, 预留了PI型匹配网络, 串3.0nH电感，并1.5pF电容。 | 所有型号
| 4 | 如果需要控制外部的PA或LNA，PB05 接RX_EN，PB25 接TX_EN | 所有型号 | 可选
I/O资源分配 | 1 | 是否提供了一份原理图对应的IO资源分配表？ | 所有型号 | 必选
| 2 | 资源分配表中的GPIO分配情况是否和原理图相符？ | 所有型号 | 必选
| 3 | GPIO实际分配情况是否按照Sifli的推荐来进行？（具体参考EVB I/O config文件） | 所有型号 | 必选
硬件唤醒 | 1 | 唤醒HCPU的中断源是否正确？（PA77,PA78,PA79,PA80 共4个, 不能用作开关机唤醒） | 所有型号 | 必选
| 2 | 唤醒LCPU的中断源是否正确？（PB43,PB44,PB45,PB46,PB47,PB48共6个，可以用作开关机唤醒） | 所有型号 | 必选
| 3 | 接LCPU的设备比如G-Sensor、HR等外设的中断信号、控制信号等需要接PB的GPIO接口。 | 所有型号 | 必选
| 4 | UART3对应的LCPU中断源是否使用正确？建议只能用作按键唤醒 | 所有型号 | 必选
存储 | 1 | QSPI2是否按照PSRAM>NOR Flash>Nand Flash优先级来设计？ | 所有型号 | 必选
| 2 | 如果Code运行在内部SIP的Nor flash上，VDD_SIP的电源开关控制是否是PA58? | 所有型号 | 必选
| 3 | 如果Code运行在外部QSPI2的Nor flash上，QSPI2的电源开关控制是否是PA58? | 所有型号 | 必选
| 4 | 如果QSPI2外接FLASH需要在产线烧录数据，其电源开关控制必须使用PA58。 | 所有型号 | 必选
| 5 | PA58控制的电压开关，是不是高打开，低关闭？ | 所有型号 | 必选
| 6 | Flash的CLK和数据线上建议串33欧电阻 | 所有型号 | 必选
| 7 | QSPI3是否接的Nand Flash或eMMC? | 仅555,557 | 可选
| 8 | QSPI3的电源开关控制是否是PA41?（QSPI3的电源默认关闭，开关高使能的选默认内部下拉） | 仅555,557 | 可选
| 9 | QSPI3的电源开关控制不是PA41，更换IO是否和软件确认过可以？ | 仅555,557 | 可选
| 10 | 如果QSPI3外接FLASH需要在产线烧录数据，其电源开关控制必须使用PA58。 | 仅555,557 | 必选
| 11 | OPI的PSRAM的电源开关控制是否是PA70?（PSRAM的电源默认打开，开关高使能的选默认内部上拉） | 仅555,557 | 可选
| 12 | OPI的PSRAM是否是我们支持的型号，是不是关键器件选择指南中认证过的？ | 仅555,557 | 可选
| 13 | OPI的PSRAM的信号连接是否正确？ | 仅555,557 | 可选
| 14 | QSPI2的信号连接是否正确？ | 所有型号 | 可选
| 15 | QSPI3的信号连接是否正确？ | 所有型号 | 可选
| 16 | 使用SF32LB555或 SF32LB557时，需要评估心率算法的大小，如果小核的存储空间不够，需要QSPI4外挂1MB的FLASH | 仅555,557 | 必选
| 17 | 设备的I/O逻辑电平是否和主芯片一致？ | 所有型号 | 必选
| 18 | Nor flash是不是关键器件选择指南中认证过的？ | 所有型号 | 必选
| 19 | Nand flash是不是关键器件选择指南中认证过的？ | 所有型号 | 必选
显示 | 1 | SF32LB555XXXX是否按照DSI+LCDC2接屏？ | 仅555,557 | 必选
| 2 | SF32LB551XXXX是否按照LCDC1接屏？ | 仅551,SS6600A8 | 必选
| 3 | LCDC1 QSPI 信号连接是否正确？，CLK和数据线建议串100欧电阻 | 所有型号 | 必选
| 4 | LCDC1 MCU8080 信号连接是否正确？ | 所有型号 | 必选
| 5 | DSI 信号连接是否正确？ | 仅555,557 | 必选
| 6 | LCDC2 QSPI信号连接是否正确？ | 仅555,557 | 必选
| 7 | DSI_REXT信号是否接10K电阻到GND? | 仅555,557 | 必选
| 8 | LCDC对应的RSTB接法是否正确？ | 所有型号 | 必选
| 9 | LCDC对应的TE接法是否正确？（接屏的TE或Fmark） | 所有型号 | 必选
| 10 | SPI LCD时，三线模式：CS接GPIO22或PA31或PB33，CLK接GPIO23或PA20或PB32，DATA接GPIO21或PA34或PB35； 四线模式：CS接GPIO22或PA31或PB33，CLK接GPIO23或PA20或PB32，DATA接GPIO21或PA34或PB35，DC接GPIO20或PA36或PB36。 | 所有型号 | 必选
| 11 | TP信号是否按照推荐信号连？（具体参考EVB I/O config文件） | 所有型号 | 必选
| 12 | 设备的I/O逻辑电平是否和主芯片一致？ | 所有型号 | 必选
| 13 | 如果要支持熄屏显示，LCD的QSPI接口接MCU的PA口，LCD_EN, LCD_RST等控制接口推荐使用PB接口的GPIO | 仅551,SS6600A8 | 必选
| 14 | 如果要支持熄屏显示，LCD的QSPI接口接MCU的PA口，也可以使用LCD的MIPI接口接MCU，LCD_EN, LCD_RST等控制接口推荐使用PB接口的GPIO | 仅555,557 | 必选
GPADC | 1 | GPADC输入是否接到了对应的管脚上？ | 所有型号 | 可选
| 2 | GPADC输入范围是否正确？最高输入电压不要超过1.0V | 所有型号 | 可选
| 3 | 电池电压检测的分压电阻阻值推荐：电源端用1M 1%，接地端电阻220K 1%，滤波电容100nF。 | 所有型号 | 必选
| 4 | 所有通过分压方式，输入GPADC进行测量的，其两个分压电阻需要使用精度1%的，每路GPADC，必须接滤波电容100nF，靠近芯片管脚摆放。 | 所有型号 | 必选
SDMADC | 1 | SDMADC输入是否接到了对应的管脚上？ | 仅555,557 | 可选
| 2 | SDMADC输入范围是否正确？最高输入电压建议不要超过1.2V | 仅555,557 | 可选
| 3 | SDMADC_VREF和SDMADC_VSS_VREF接法是否正确？ | 仅555,557 | 必选
按键 | 1 | 是否和客户确认按键带唤醒功能？ | 所有型号 | 必选
| 2 | 按键的接法是否正确？（是否做了上拉？上拉电阻值是否正确？上拉的电压域是否正确？） | 所有型号 | 必选
| 3 | 开关机按键必须使用PB43,PB44,PB45,PB46,PB47,PB48 | 所有型号 | 必选
| 4 | 所有按键的信号是否做了ESD保护？ | 所有型号 | 必选
EOS&ESD | 1 | 充电接口是否有EOS、ESD和OVP设计？ | 所有型号 | 必选
| 2 | 充电器插入检测信号是否有ESD器件？ | 所有型号 | 必选
| 3 | 电池接口是否有ESD器件？ | 所有型号 | 必选
| 4 | 天线接口是否有ESD器件？ | 所有型号 | 必选
| 5 | LCD和TP的电源接口是否有ESD器件？ | 所有型号 | 必选
| 6 | TP的I2C,RST,INT是否有ESD器件？ | 所有型号 | 必选
| 7 | 心率的电源接口，信号线上是否有ESD器件？ | 所有型号 | 必选
I2C | 1 | I2C的接法是否考虑到Hcpu和Lcpu的区分，设备是否支持低功耗运行？ | 所有型号 | 必选
| 2 | I2C是否做了上拉？上拉电阻值是否正确？如果速率要支持400K，上拉电阻建议用2.2K，上拉的电压域用设备端的，关机时，上拉电压随设备端一起关闭 | 所有型号 | 必选
| 3 | I2C对应的中断信号是否需要支持硬件唤醒？ | 所有型号 | 必选
| 4 | 如果同一个I2C上接了多个设备，是否做了地址区分？ | 所有型号 | 必选
I2S | 1 | I2S1只支持输入，MIC是否接到了I2S1上了？ | 所有型号 | 可选
| 2 | I2S2支持输入和输出，Audio dec或codec是否接到了I2S2上了？ | 所有型号 | 可选
| 3 | I2S信号连接是否正确？ | 所有型号 | 可选
| 4 | I2S双MIC接法是否正确？ | 所有型号 | 可选
| 5 | MIC型号是否确认过SPEC，芯片是否支持？ | 所有型号 | 可选
| 6 | 如果要Mclk信号，是否确认接法正确？ | 所有型号 | 可选
| 7 | 设备的I/O逻辑电平是否和主芯片一致？ | 所有型号 | 可选
PDM | 1 | PDM的接法是否正确？ | 仅555,557 | 可选
| 2 | PDM双MIC的接法是否正确？ | 仅555,557 | 可选
| 3 | MIC型号是否确认过SPEC，芯片是否支持？ | 仅555,557 | 可选
| 4 | 设备的I/O逻辑电平是否和主芯片一致？ | 仅555,557 | 可选
SPI | 1 | SPI的接法是否正确？MCU的SDO接外设的SDI，MCU的SDI接外设的SDO | 所有型号 | 可选
| 2 | SPI设备的时序是否确认过是否支持？ | 所有型号 | 可选
| 3 | 设备的I/O逻辑电平是否和主芯片一致？ | 所有型号 | 可选
USART | 1 | USART3是否设计成下载和打印接口？ | 所有型号 | 必选
| 2 | USART3是否有测试点？，是否有上拉电阻？建议串100欧姆电阻，具体值可以根据实际情况调整。 | 所有型号 | 必选
| 3 | 需要在Hcpu跑的设备是否连接到了USART1或USART2上？ | 所有型号 | 可选
| 4 | 需要在Lcpu跑的设备是否连接到了USART4或USART5上？ | 所有型号 | 可选
| 5 | 和设备连接时，MCU的RXD接外设的TXD，MCU的TXD接外设的RXD | 所有型号 | 必选
| 6 | 设备的I/O逻辑电平是否和主芯片一致？ | 所有型号 | 必选
| 7 | 没用到的USART是否留了测试点做备用？ | 所有型号 | 可选
| 8 | UART1是否连接设备？是否留下测试点？ | 所有型号 | 必选
| 9 | UART连接了UART-USB芯片，RX和TX两个信号要能断开 | 所有型号 | 必选
| 10 | 接外设的UART推荐使用大核的接口，避免大核的程序用小核的UART接口。 | 所有型号 | 必选
PWM | 1 | 背光的PWM的管脚分配是否正确？和马达的GPTIMx需要不同，推荐使用PB接口的GPTIMx，避免HCPU降频，影响背光。 | 所有型号 | 可选
| 2 | 马达的PWM的管脚分配是否正确？和背光的GPTIMx需要不同，推荐使用PB接口的GPTIMx，避免HCPU降频，影响马达振动。 | 所有型号 | 可选
| 3 | 马达的PWM控制管脚，推荐PB接口，建议使用PB24,PB25，避免使用贴片马达时，烧写程序过程异常。 | 所有型号 | 可选
| 4 | 需要输出PWM功能的，必须使用PB接口输出，同时注意冷启动是否异常。 | 所有型号 | 可选
DEBUG | 1 | SWD信号连接是否正确？ | 所有型号 | 可选
| 2 | 和Jlink连接的接插件或测试点是否正确预留了I/O电源？ | 所有型号 | 可选
| 3 | SF32LB555xXXXX，产线程序下载除了PVDD,VDDIOA,VDDIOB，VDDSIP，AVDD33，AVDD_BRF供电外，还必须确保AVDD_DSI也要供电。 | 仅555,557 | 必选
USB | 1 | USB接口连接是否正确？ | 所有型号 | 可选
| 2 | 是否做了ESD保护？ | 所有型号 | 可选
| 3 | 正常不睡眠只要USB保持enable状态，PC/设备端可以检测到插入，拔出； 如果MCU睡眠时，需要检测插入和拔出，需要增加VBUS分压电路，分压出与IO电压一致的高电平，送入MCU的唤醒口，建议与充电器插入检测口复用。 | 所有型号 | 可选
功耗 | 1 | QFN封装的GPIO27和BGA封装的PA01是否用做了输入？不建议用做输入，内部有个20K的下拉电阻，用作输入时上拉电阻阻值大的话，高电平太低；阻值小的话，漏电太大。 | 所有型号 | 必选
| 2 | QFN封装的GPIO27和BGA封装的PA01是否用做了输出？被控制的电路是否是默认高有效？是否做了硬件默认选项配置？(I/O不driver时，被控制电路默认不工作）被控制电路是否应用在大的工作电流场景？(工作时,I/O要置高，1.8V高电平时，固定的有90uA的漏电，所以最好是工作在大电流场景的模块上） | 所有型号 | 必选
| 3 | 如果使用了PA01和PA03做GPIO，需要注意 当进入睡眠时，使两个IO的电平一致，或至少将其中一个置为高阻状态(无上下拉)。 | 所有型号 | 必选
| 4 | PA77,PA78,PA79,PA80,PB43,PB44,PB45,PB46,PB47,PB48共10个可以唤醒的管脚，在关机时是Hibernate状态，全部是高阻态，内部PU和PD失效，如果外部也不能确认有固定的高电平或低电平，需要做好上下拉了来确保固定状态。 | 所有型号 | 必选
| 5 | PB唤醒脚做输出波形功能，即使不进Hibernate，PB的唤醒口也需要预留上下拉 | 所有型号 | 必选
| 6 | 所有MOS管, LDO,DCDC的使能脚, 需要保证hibernate下, 是按要求开关，需要默认接上下拉保证打开或关闭状态 | 所有型号 | 必选
| 7 | GPIO输出高电平控制的信号，不影响功能的情况下，下拉电阻选用1M欧，漏电小些 | 所有型号 | 必选
| 8 | PA的GPIO做输出使能时，如果睡眠时是靠GPIO输出高电平保持状态的，需要选用PU管脚。 | 所有型号 | 必选
| 9 | PA的GPIO做输出使能时，如果睡眠时是靠GPIO输出低电平保持状态的，需要选用PD管脚。 | 所有型号 | 必选
| 10 | hibernate模式，底电流要求是多少？ | 所有型号 | 必选
| 11 | 所选所有外围器件，在hibernate模式的底电流之和是多少？是否满足项目需求？ | 所有型号 | 必选
| 12 | standby模式，底电流要求是多少？ | 所有型号 | 必选
| 13 | 所选所有外围器件，在standby模式的底电流之和是多少？是否满足项目需求？ | 所有型号 | 必选
| 14 | PB唤醒脚波形输出功能，PB口的唤醒脚PB43-48在standby下，由于内部上下拉不生效，外部要必须给确定电平，预留上拉或下拉 | 所有型号 | 必选
脱机下载及晶体校准 | 1 | 如果需要使用脱机下载板下载程序，需要预留VBAT，GND，UART3_TXD，UART3_RXD，MODE，RESET测试点 | 所有型号 | 可选
| 2 | 如果需要晶体校准，需要预留PB08，注意PB08接外设时，最好做输出用，外部不能有电容。 | 所有型号 | 可选

## PCB Check list
类别 | 项目 | 检查点 | 适用芯片系列 | 类别 | 初查结果 | 初查问题 | 复查结果 | 复查问题
封装 | 1 | 封装是否和SPEC中对应？ | 所有型号 | 必选
供电 | 1 | VDD1供电走线是否>=8mil? | 所有型号 | 必选
| 2 | VDD2供电走线是否>=8mil? | 仅555 | 必选
| 3 | BUCK1_VSW和BUCK1_VOUT走线是否>=8mil? | 所有型号 | 必选
| 4 | BUCK2_VSW和BUCK2_VOUT走线是否>=8mil? | 仅555 | 必选
| 5 | LDOVCC2_VOUT走线是否>=8mil? | 仅555 | 可选
| 6 | AVDD_DSI供电走线是否>=8mil? | 仅555 | 必选
| 7 | VDD_SIP供电走线是否>=6mil? | 所有型号 | 必选
| 8 | VDDIOA供电走线是否>=10mil? | 所有型号 | 必选
| 9 | VDDIOB供电走线是否>=10mil? | 所有型号 | 必选
电源-电容-电感 | 1 | VDD1上的电容是否靠近管脚放置？ | 所有型号 | 必选
| 2 | VDD2上的电容是否靠近管脚放置？ | 仅555 | 必选
| 3 | BUCK1电感是否靠近芯片放置？ | 所有型号 | 必选
| 4 | BUCK1的去耦电容尽量靠近芯片管脚 | 所有型号 | 必选
| 5 | BUCK2电感是否靠近芯片放置？ | 仅555 | 必选
| 6 | AVDD_DSI上的0.1uF是否靠近管脚放置？ | 仅555 | 必选
| 7 | LDO_VOUT1上的电容是否靠近管脚放置？ | 所有型号 | 必选
| 8 | LDO_VOUT2上的电容是否靠近管脚放置？ | 所有型号 | 必选
| 9 | VDD_RET上的电容是否靠近管脚放置？ | 所有型号 | 必选
| 10 | VDD_RTC上的电容是否靠近管脚放置？ | 所有型号 | 必选
| 11 | VDD_SIP上的电容是否靠近管脚放置？ | 所有型号 | 必选
| 12 | AVDD33上的电容是否靠近管脚放置？ | 所有型号 | 必选
| 13 | AVDD_BRF上的电容是否靠近管脚放置？ | 所有型号 | 必选
| 14 | VDDIOA上的电容是否靠近管脚放置？ | 所有型号 | 必选
| 15 | VDDIOB上的电容是否靠近管脚放置？ | 所有型号 | 必选
时钟 | 1 | 晶体是否靠近芯片放置？ | 所有型号 | 必选
| 2 | 晶体周围是否做了GND shielding | 所有型号 | 必选
| 3 | 晶体下面是否做了copper keapout？4层板至少top，layer2和layer3做copper keapout？ | 所有型号 | 必选
| 4 | 晶体的走线到GND包铜距离是否大于3倍线宽？ | 所有型号 | 必选
| 5 | xtal32K的信号线和BUCK1不要平行走线，中间最好有地隔离 | 所有型号 | 必选
按键 | 1 | 按键的ESD保护是否靠近按键放置？ | 所有型号 | 必选
射频 | 1 | RF走线是否做了单端50欧姆特征阻抗要求？ | 所有型号 | 必选
| 2 | RF走线线宽是否>=10mil? | 所有型号 | 必选
| 3 | 射频线两边的地至少60mil宽度，并且多打过孔到主地 | 所有型号 | 必选
| 4 | 预留了PI型天线匹配网络是否靠近芯片端？ | 所有型号 | 必选
| 5 | 射频信号下面是否有完整的GND层？ | 所有型号 | 必选
| 6 | 射频信号下面不能有高速数字信号线穿过，是否符合？ | 所有型号 | 必选
| 7 | 射频信号下面不能有电流变化较大的电源信号穿过，是否符合？ | 所有型号 | 必选
高速信号 | 1 | DSI的差分信号是否做了差分100欧姆特征阻抗要求？ | 仅555 | 必选
| 2 | DSI的data差分信号对相对clock差分信号对之间走线等长是否控制到200mil？ | 仅555 | 必选
| 3 | DSI信号是否同层走线？要求尽量同层走线 | 仅555 | 必选
| 4 | OPI PSRAM信号间走线等长是否控制到200mil？ | 仅555 | 可选
ADC | 1 | GPADC信号不要有高速变化的信号并行走线，是否符合？ | 所有型号 | 必选
| 2 | 电池电压检测的分压电阻必须靠近芯片输入口 | 所有型号 | 必选
| 3 | 电池电压检测信号必须从电池连接器处引出，且需要包地处理 | 所有型号 | 必选
| 4 | SDMADC信号不要有高速变化的信号并行走线，是否符合？ | 仅555 | 可选
测试点 | 1 | 测试点位置是否合适测试或焊接？ | 所有型号 | 必选
| 2 | 程序下载测试点VBAT，GND，SWDCLK，SWDIO，MODE，RSTN，VDDIOA，UART3_TXD，UART3_RXD，晶体校准测试点等直径至少0.8mm，间距2mm，且2mm范围内不能有任何元器件 | 所有型号 | 必选
GND | 1 | 主芯片的相邻层必须是完整的接主地平面，是否有足够地孔 | 所有型号 | 必选
| 2 | EPAD是否通过过孔接主地 | 所有型号 | 必选
| 3 | 芯片中心区域的地是否有足够多地孔，并与主地相连平面 | 所有型号 | 必选
| 4 | 板边是否有一圈地孔 | 所有型号 | 必选