## Sheet0
SF32LB56-MOD-V1.2.0_BOM_B1.0
| Product P/N: | SF32LB56-MOD-A128R12N1
| BOM Version: | V1.0.0
| Product Description: | Module of SF32LB56x
Item | Qty | Reference | Description | Manufacturer | Manufacture 1 P/N | Price | Total
1 | 4 | C0100 C0106 C0117 C0119 | CAP CER;4.7uF;20%;6.3V;0402 | MURATA | GRM155R60J475ME47D |  | 0
2 | 9 | C0101 C0104 C0108 C0110 C0114 C0118 C0120 C0122 C0127 | CAP CER;1uF;+/-20%;6.3V;0402 | MURATA | GRM155R70J105MA12D |  | 0
3 | 1 | C0102 | CAP CER;X5R;4.7uF;+/-20%;10V;0603 | MURATA | GRM185R61A475ME11D |  | 0
4 | 1 | C0103 | CAP CER X7R;1.5nF;+/-5%;50V;0402 | YAGEO | CC0402JRX7R9BB152 |  | 0
5 | 6 | C0105 C0109 C0111 C0116 C0125 C0126 | CAP CER;X7R;0.1uF;+/-20%;25V;0402 | MURATA | GRM155R71E104ME14D |  | 0
6 | 1 | C0107 | CAP CER;X5R;0.47uF;+/-10%;25V;0402 | MURATA | GRM155R61E474KE01D |  | 0
7 | 1 | C0115 | CAP CER;X5R;10uF;+/-20%;10V;0603 | MURATA | GRM188R61A106ME69D |  | 0
8 | 2 | C0121 C0123 | CAP CER;X5R;2.2uF;+/-20%;10V;0402 | MURATA | GRM155R61A225ME95D |  | 0
9 | 1 | C0124 | CAP CER;C0G/NP0;15pF;+/-5%;50V;0402 | MURATA | GRM1555C1H150JA01J |  | 0
10 | 1 | J0100 | RFCON-SMA;50ohm;3.1x3.1x1.25mm | hirose electricco..ltd | u.fl-r-smt-1(80) |  | 0
11 | 1 | L0100 | IND POWER;4.7uH, 1.5A;30%,0.225ohm;2016 2.0 x 1.6 x 1.0mm | SUNLORD | WPN201610U4R7MT |  | 0
12 | 6 | R0101 R0103 R0105 R0107 R0112 R0114 | RES FILM;0;+/-5%;1/16W;0402 | YAGEO | RC0402JR-070RL |  | 0
13 | 2 | R0100 R0109 | RES CHIP;10K;+/-5%;1/16W;0402 | YAGEO | RC0402JR-0710KL |  | 0
14 | 2 | R0110 R0111 | RES CHIP;1K;+/-5%;1/16W;0402 | YAGEO | RC0402JR-071KL |  | 0
15 | 1 | U0101 | IC-MCU-SF32LB56X;WBBGA175 pitch 0.4mm SIZE 6.5x6.1x1.04mm ; | SIFLI | SF32LB566VCB36 |  | 0
16 | 1 | U0102 | MEM;SPI Nand FLASH;1Gbits;8bits;WSON8;6X8X0.75MM | GigaDevice | GD5F1GM7UEWIG |  | 0
17 | 1 | Y0100 | Crystal;32.768KHz;±20ppm;7pF;3215 | HOSONIC | ETST00327000LE |  | 0
18 | 1 | Y0101 | Crystal;48MHz;8.8pF;+/-10ppm;2.0x1.6x0.5mm | HOSONIC | E1SB48E001G00E |  | 0
19 | 1 |  | PCB,4层1阶HDI板,FR4,18mm*32.9mm,0.8mm厚,化学沉金,无铅 |  |  |  | 0
20 | 1 |  | 屏蔽罩;洋白铜;厚度0.2mm;尺寸23.8*15.8*2.3mm; |  |  |  | 0
[6 empty] | 总价 | 0