## Sheet1
PartType | RefDes | PartDecal | Pins | Layer | Orient. | X | Y | SMD | Glued
MINI_ANTENNA_RF | ANT0100 | MINI-ANT-TYPEB | 2 | Top | 0 | -0.35 | 32.8 | Yes | No
CAP-4.7UF-6.3V-0402 | C0100 | SC0402 | 2 | Top | 90 | 8.025 | 10.75 | Yes | No
CAP_1UF_20%_6.3V_0402 | C0101 | SC0402 | 2 | Top | 180 | 13.852 | 15.24 | Yes | No
CAP-4.7UF-10V-0603 | C0102 | SC0603-S | 2 | Top | 180 | 6.55 | 11.515 | Yes | No
CAP-1.5NF-+/-5%-50V-0402 | C0103 | SC0402 | 2 | Top | 270 | 15.25 | 20.1 | Yes | No
CAP_1UF_20%_6.3V_0402 | C0104 | SC0402 | 2 | Top | 270 | 10.599 | 11.136 | Yes | No
CAP-0.1UF-20%-25V-0402 | C0105 | SC0402 | 2 | Top | 180 | 9.349 | 11.277 | Yes | No
CAP-4.7UF-6.3V-0402 | C0106 | SC0402 | 2 | Top | 0 | 4.598 | 13.35 | Yes | No
CAP-0.47UF-10%-25V-0402 | C0107 | SC0402 | 2 | Top | 90 | 3.271 | 13.016 | Yes | No
CAP_1UF_20%_6.3V_0402 | C0108 | SC0402 | 2 | Top | 0 | 4.598 | 12.5 | Yes | No
CAP-0.1UF-20%-25V-0402 | C0109 | SC0402 | 2 | Top | 180 | 9.349 | 10.339 | Yes | No
CAP_1UF_20%_6.3V_0402 | C0110 | SC0402 | 2 | Top | 90 | 10.9 | 20.7 | Yes | No
CAP-0.1UF-20%-25V-0402 | C0111 | SC0402 | 2 | Top | 180 | 13.85 | 16.45 | Yes | No
CAP-NF-0402 | C0112 | SC0402 | 2 | Top | 180 | 7.733 | 19.763 | Yes | No
CAP-NF-0402 | C0113 | SC0402 | 2 | Top | 135 | 8.957 | 22.346 | Yes | No
CAP_1UF_20%_6.3V_0402 | C0114 | SC0402 | 2 | Top | 270 | 9.2 | 20.053 | Yes | No
CAP-10UF-10V-0603 | C0115 | SC0603-S | 2 | Top | 90 | 3.025 | 10.596 | Yes | No
CAP-0.1UF-20%-25V-0402 | C0116 | SC0402 | 2 | Top | 0 | 4.598 | 11.6 | Yes | No
CAP-4.7UF-6.3V-0402 | C0117 | SC0402 | 2 | Top | 180 | 13.85 | 18.6 | Yes | No
CAP_1UF_20%_6.3V_0402 | C0118 | SC0402 | 2 | Top | 90 | 6.412 | 19.971 | Yes | No
CAP-4.7UF-6.3V-0402 | C0119 | SC0402 | 2 | Top | 90 | 10.029 | 20.715 | Yes | No
CAP_1UF_20%_6.3V_0402 | C0120 | SC0402 | 2 | Top | 0 | 12.15 | 20.4 | Yes | No
CAP-2.2UF-10V-0402 | C0121 | SC0402 | 2 | Top | 270 | 16.033 | 13.675 | Yes | No
CAP_1UF_20%_6.3V_0402 | C0122 | SC0402 | 2 | Top | 0 | 9.976 | 9.459 | Yes | No
CAP-2.2UF-10V-0402 | C0123 | SC0402 | 2 | Top | 270 | 15.201 | 13.68 | Yes | No
CAP-15PF-5%-50V-0402 | C0124 | SC0402 | 2 | Top | 45 | 8.359 | 21.147 | Yes | No
CAP-0.1UF-20%-25V-0402 | C0125 | SC0402 | 2 | Top | 90 | 4.105 | 9.9 | Yes | No
CAP-0.1UF-20%-25V-0402 | C0126 | SC0402 | 2 | Top | 0 | 13.535 | 6.755 | Yes | No
CAP_1UF_20%_6.3V_0402 | C0127 | SC0402 | 2 | Top | 0 | 13.535 | 5.736 | Yes | No
CAP-NF-0402 | C0128 | SC0402 | 2 | Top | 225 | 8.329 | 23.606 | Yes | No
CON-IPEX-1800X2600 | J0100 | RF-IPEX-3-260X260 | 3 | Top | 270 | 14.8 | 24.4 | Yes | No
IND-POWER-4.7UH-WPN201610U4R7MT | L0100 | IND_C_2016_H100 | 2 | Top | 0 | 5.95 | 9.868 | Yes | No
IND-NF-0402 | L0101 | SL0402 | 2 | Top | 135 | 9.629 | 23.034 | Yes | No
IND-NF-0402 | L0102 | SL0402 | 2 | Top | 0 | 12.45 | 26.4 | Yes | No
RES-10K-5%-0402 | R0100 | SR0402 | 2 | Top | 180 | 13.535 | 4.742 | Yes | No
RES-0-0402 | R0101 | SR0402 | 2 | Top | 0 | 15.63 | 10.6 | Yes | No
RES-0-0402 | R0102 | SR0402 | 2 | Top | 0 | 15.63 | 9.7 | Yes | No
RES-0-0402 | R0103 | SR0402 | 2 | Top | 0 | 15.63 | 12.4 | Yes | No
RES-0-0402 | R0104 | SR0402 | 2 | Top | 0 | 15.63 | 11.465 | Yes | No
RES-0-0402 | R0105 | SR0402 | 2 | Top | 0 | 15.63 | 7 | Yes | No
RES-0-0402 | R0106 | SR0402 | 2 | Top | 0 | 15.63 | 6.1 | Yes | No
RES-0-0402 | R0107 | SR0402 | 2 | Top | 0 | 15.63 | 7.844 | Yes | No
RES-0-0402 | R0108 | SR0402 | 2 | Top | 0 | 15.63 | 8.785 | Yes | No
RES-10K-5%-0402 | R0109 | SR0402 | 2 | Top | 0 | 8.25 | 9.449 | Yes | No
RES-1K-5%-0402 | R0110 | SR0402 | 2 | Top | 0 | 13.961 | 20.597 | Yes | No
RES-1K-5%-0402 | R0111 | SR0402 | 2 | Top | 0 | 13.961 | 19.735 | Yes | No
RES-0-0402 | R0112 | SR0402 | 2 | Top | 270 | 12.85 | 25.2 | Yes | No
RES-0-0402 | R0113 | SR0402 | 2 | Top | 270 | 12.85 | 24.4 | Yes | No
RES-0-0402 | R0114 | SR0402 | 2 | Top | 270 | 13.952 | 3.401 | Yes | No
MODULE_LCC60_LGA29_P110_V100 | U0100 | MODULE_LCC60_LGA29_P110_1800X3290 | 89 | Top | 0 | 8.75 | 16.4 | No | No
SF32LB56X_BGA175_P040_RD | U0101 | BGA_175_P040_6500X6100_H094_B025 | 175 | Top | 90 | 9.449 | 15.559 | Yes | No
MEM-FLASH-GD5F1GM7UEWIG-WSON8-5X6 | U0102 | SON_8_P127_600X800_500X600_T430X340_H080 | 9 | Top | 270 | 7.85 | 4.8 | Yes | No
XTAL-CRY-32K-7PF-3215-ETST00327000LE | Y0100 | XTAL_2SM_320X150_H080 | 2 | Top | 0 | 4.157 | 15.35 | Yes | No
XTAL_X_48M_8.8PF_2016_E1SB48E001G00E | Y0101 | XTAL_CC_200X160_H050 | 4 | Top | 90 | 4.187 | 18.696 | Yes | No