## Information
客户名称
客户设计名称
提交检查日期
初查人员
初查日期
复查人员
复查日期

## version
序号 | 版本号 | 日期 | 发布说明
1 | V1.0 | 2026-01-21 | Schematic&PCB Checklist文档发布

## Schematic Check list
类别 | 项目 | 检查点 | 适用芯片型号 | 类别 | 初查结果 | 初查问题 | 复查结果 | 复查问题
封装 | 1 | 对应型号的主芯片封装是否正确？包括管脚名称和管脚号 | 所有芯片 | 必选
供电 | 1 | PVDD供电是否1.8V~3.3V ? (SF32LB56XU和SF32LB56XV推荐使用1.8V供电，SS6700A推荐使用3.3V供电) | 所有芯片 | 必选
| 2 | BUCK_LX和BUCK_FB接法是否正确？ | 所有芯片 | 必选
| 3 | LDO_VOUT1输出是否接测试点？或者有滤波电容可以方便电压测试。 | 所有芯片 | 必选
| 4 | LDO_VOUT2输出是否接测试点？或者有滤波电容可以方便电压测试。 | 所有芯片 | 必选
| 5 | VDD_RET输出是否接测试点？或者有滤波电容可以方便电压测试。 | 所有芯片 | 必选
| 6 | VDD_RTC输出是否接测试点？或者有滤波电容可以方便电压测试。 | 所有芯片 | 必选
| 7 | VDDIO1供电是否1.8V~3.3V ? ， (SF32LB56XU只能供电1.8V，SS6700A供电3.3V)，VDDIO1可以选择和外部FLASH一起，受PBR0控制电源的开关，如果VDDIO1不是受PBR0控制，必须要确保程序下载时，能正常供电，如果VDDIO1由GPIO控制，推荐使用PB22控制开关（下载时，下载工具驱动要打开这路电）。 | SF32LB560,561,563,56W&SS6700A | 必选
| 8 | VDDIO1采用SF30147供电时，推荐使用LVSW1供电（下载时，下载工具驱动要打开这路电） | SF32LB560,561,563,56W&SS6700A | 必选
| 9 | VDDIO2供电是否1.8V~3.3V ? 首版建议串0欧电阻 (SF32LB56XU推荐使用1.8V，SS6700A推荐使用3.3V) | SF32LB560,561,563,56W&SS6700A | 必选
| 10 | VDDIO3供电是否1.8V~3.3V ? 首版建议串0欧电阻 (SF32LB56XU推荐使用1.8V，SS6700A推荐使用3.3V) | SF32LB560,561,563,56W&SS6700A | 必选
| 11 | VDDIO4供电是否1.8V~3.3V ? 首版建议串0欧电阻 (SF32LB56XU推荐使用1.8V，SS6700A无此电源) | SF32LB560,561,563,56W | 必选
| 12 | VDDIOA供电是否1.8V~3.3V ? 首版建议串0欧电阻 | SF32LB565, 567 | 必选
| 13 | VDDIOA2供电是否1.8V~3.3V ? 首版建议串0欧电阻 | SF32LB565, 567 | 必选
| 14 | VDDIOB供电是否1.8V~3.3V ? 首版建议串0欧电阻 | SF32LB565, 567 | 必选
| 15 | VDDIOSA供电是否1.8V ? 是否有接load switch控制开关？ | SF32LB565, 567 | 必选
| 16 | VDDIOSB供电是否1.8V ? 是否有接load switch控制开关？ | SF32LB565, 567 | 必选
| 17 | VDDIOSC供电是否1.8V ? VDDIOSC需要常供电。 | SF32LB565, 567 | 必选
| 18 | AVDD33_ANA供电是否3.3V ？ | 所有芯片 | 必选
| 19 | AVDD33_AUD供电是否3.3V ？ | 所有芯片 | 必选
| 20 | 充电电路推荐使用带路径管理的充电芯片，当电池电压低于开机电压时，充电器输入即可开机 | 所有芯片 | 必选
| 21 | 使用不带路径管理的充电芯片时，要求涓流不小于40mA | 所有芯片 | 必选
| 22 | 供电设计，硬件上建议SF32LB56XU和SS6700兼容设计。 | SF32LB560,561,563,56W&SS6700A | 必选
| 23 | 采用SF30147供电时，使用SF32LB56X的专用TWI接口进行寄存器的控制 | 所有芯片 | 必选
| 24 | 如果SF30147的TWI和G-SENSOR的I2C共用，需要G-SENSOR的I2C上拉电源是常供电，TWI才能正常工作。 | 所有芯片 | 必选
| 25 | 采用SF30147供电时，可以使用EN控制的Loadswitch和LDO，EN的电源域必须是PVDD或AVDD，不能用1.8V或3.3V电平的MCU GPIO去控制开关，或者EN脚接地，通过寄存器控制对应电源的输出。 | 所有芯片 | 必选
| 26 | 采用SF30147供电时，需要注意BUCK和LDO1只能由各自的使能信号EN_BUCK和EN_LDO1控制，不提供内部寄存器控制方式。 | 所有芯片 | 必选
| 27 | 56x的PVDD和VDDIO3(SF32LB56XU)或VDDIOB(SF32LB56XV)需要保持一致，如果56x的PVDD比VDDIO3或VDDIOB供电低时，比如VDDIO3或VDDIOB供3.3V，PVDD供1.8V，在standby和Hibernate状态时，在VDDIO3或VDDIOB上有15uA左右的漏电 | 所有芯片 | 必选
电源电容-电感 | 1 | PVDD上的大电容>=10uF | 所有芯片 | 必选
| 2 | BUCK_FB上的电容=4.7uF | 所有芯片 | 必选
| 3 | LDO_VOUT1上的电容=4.7uF | 所有芯片 | 必选
| 4 | LDO_VOUT2上的电容=4.7uF | 所有芯片 | 必选
| 5 | VDD_RET上的电容=0.47uF | 所有芯片 | 必选
| 6 | VDD_RTC上的电容=1uF | 所有芯片 | 必选
| 7 | VDDIO1上的电容是否>=1uF | SF32LB560,561,563,56W&SS6700A | 必选
| 8 | VDDIO2上的电容是否>=1uF | SF32LB560,561,563,56W&SS6700A | 必选
| 9 | VDDIO3上的电容是否>=1uF | SF32LB560,561,563,56W&SS6700A | 必选
| 10 | VDDIO4上的电容是否>=1uF | SF32LB560,561,563,56W | 必选
| 11 | VDDIOA上的电容>=1uF | SF32LB565, 567 | 必选
| 12 | VDDIOA2上的电容>=1uF | SF32LB565, 567 | 必选
| 13 | VDDIOB上的电容>=1uF | SF32LB565, 567 | 必选
| 14 | VDDIOSA上的电容>=0.1uF | SF32LB565, 567 | 必选
| 15 | VDDIOSB上的电容>=0.1uF | SF32LB565, 567 | 必选
| 16 | VDDIOSC上的电容>=0.1uF | SF32LB565, 567 | 必选
| 17 | MIC_BIAS上的电容是否=1uF | 所有芯片 | 必选
| 18 | AVDD33_ANA上的电容>=4.7uF | 所有芯片 | 必选
| 19 | AVDD33_AUD上的电容>=4.7uF | 所有芯片 | 必选
| 20 | AVDD33_BRF上的电容>=4.7uF | SF32LB565, 567 | 必选
| 21 | AUD_VREF上的电容=1uF | 所有芯片 | 必选
| 22 | GPADC VREFP=4.7uF | 所有芯片 | 必选
| 23 | BUCK上的电感是否是Sfili推荐型号？ | 所有芯片 | 必选
| 24 | BUCK电感如果不是Sifli推荐，是否满足L=4.7uH，DCR<=0.4ohm，Isat>=450mA? | 所有芯片 | 必选
| 25 | PVDD提供电源为1.8V时，推荐使用VBAT转1.8V的DCDC。 | 所有芯片 | 必选
| 26 | 如果有GPS等容易受干扰的外设，BUCK_LX预留一个下地电容位置，具体值根据实际测试情况而定。 | 所有芯片 | 必选
| 27 | 选用的DCDC的静态电流是多少？是否满足项目的要求？ | 所有芯片 | 必选
| 28 | 选用的LDO的静态电流是多少？是否满足项目的要求？ | 所有芯片 | 必选
时钟 | 1 | 主时钟48MHz晶体是否Sifli推荐型号？ | 所有芯片 | 必选
| 2 | 48MHz晶体如果不是Sifli推荐，是否满足7pF<=CL<=12pF（推荐8.8pF），频偏<=+/-10ppm，ESR<=30ohms（推荐值22ohms）？ | 所有芯片 | 必选
| 3 | RTC时钟32.768KHz晶体是否Sifli推荐型号？ | 所有芯片 | 必选
| 4 | 32.768KHz晶体如果不是Sifli推荐，是否满足CL<=12.5pF（推荐7pF），频偏<=+/-20ppm，ESR<=80Kohms（推荐值38Kohms）？ | 所有芯片 | 必选
地信号 | 1 | 所有的VSS信号是否都接到了GND上？ | 所有芯片 | 必选
BOOT MODE | 1 | MODE信号内部有下拉电阻，需要预留10K电阻上拉到VDDIOA电源，程序下载时，需要拉高MODE信号。 | 所有芯片 | 必选
| 2 | MODE信号是否留了测试点？必须引出到产线程序下载夹具 | 所有芯片 | 必选
射频 | 1 | ANT信号上是否标注了单端50欧姆特征阻抗要求？ | 所有芯片 | 必选
| 2 | ANT信号上是否预留了PI型匹配网络，并联NC电容，串一个15pF的电容？ | 所有芯片 | 必选
I/O资源分配 | 1 | 是否提供了一份原理图对应的IO资源分配表？ | 所有芯片 | 必选
| 2 | 资源分配表中的GPIO分配情况是否和原理图相符？ | 所有芯片 | 必选
| 3 | GPIO做输出控制时，一定要注意默认的PU（上拉），PD（下拉）在冷启动状态下，是否需要提前打开相关的外设？ | 所有芯片 | 必选
| 4 | GPIO实际分配情况是否按照Sifli的推荐来进行？（具体参考相关的I/O config文件） | 所有芯片 | 必选
硬件唤醒 | 1 | Hibernate或Standby模式下，唤醒的中断源是否正确？（PA50,PA51,PB32,PB33,PB34,PBR0,PBR1,PBR2 共8个） | SF32LB560,561,563,56W&SS6700A | 必选
| 2 | Hibernate或Standby模式下，唤醒的中断源是否正确？（PA50,PA51,PA52,PA53,PA54,PB32,PB33,PB34,PB35,PB36,PBR0,PBR1,PBR2,PBR3 共14个） | SF32LB565, 567 | 必选
| 3 | 唤醒口根据软件配置可以唤醒hcpu或者lcpu | 所有芯片 | 必选
| 4 | 接LCPU的设备比如G-Sensor、HR等外设的中断信号、控制信号等需要接PB的GPIO接口。 | 所有芯片 | 必选
存储 | 1 | MPI3（SD2)是否接SPI NAND Flash或SD Nand Flash？ (SF32LB56XU外挂FLASH，二选一，注意Flash供电电压必须与VDDIO3一致) | SF32LB560,561,563,56W&SS6700A | 必选
| 2 | MPI3（SD2)是否接SPI NAND Flash或SD Nand Flash？Flash的IO接口电平要和VDDIOA2一致 | SF32LB565, 567 | 必选
| 2 | SPI NAND Flash的Hold#管脚 ,需要通过10K电阻上拉到SPI NAND Flash的供电电源。 | 所有芯片 | 必选
| 3 | MPI3 是否接Nor Flash？ (SS6700A外挂存储器必须是Nor Flash) | 所有芯片 | 必选
| 4 | 如果产线需要下载MPI3（SD2) 的FLASH，必须要确保程序下载时，外部Flash的电源是打开的 | 所有芯片 | 必选
| 5 | PBR0等GPIO控制的电源开关，是不是高打开，低关闭？ | 所有芯片 | 必选
| 6 | SD2接口是否接的SD NAND?信号连接是否正确？ | 所有芯片 | 必选
| 7 | Flash的CLK和数据线上建议串33欧电阻
| 8 | SD NAND的IO接口电平要和VDDIO2一致 | SF32LB560,561,563,56W&SS6700A | 必选
| 9 | Flash的CLK和数据线上串33欧电阻 | 所有芯片 | 必选
| 10 | 设备的I/O逻辑电平是否和主芯片一致？ | 所有芯片 | 必选
| 11 | 小核合封的Nor Flash常供电，PBR0默认控制外挂Flash的电源， （1）如果GPIO紧张，同时PBR0同时控制561/2/3/W合封的PSRAM电源（VDDIO1)，需要注意如果睡眠数据保存在PSRAM上，就不能关PSRAM了，这样外部Flash的电也不能关； （2）如果GPIO有富余的，使用PB22控制PSRAM的供电的开关。 | SF32LB560,561,563,56W&SS6700A | 必选
| 12 | VDDIOSA，VDDIOSB的供电均由PBR0控制开关，VDDIOSC常供电，外部Flash的供电由PA03控制。 | SF32LB565, 567 | 必选
| 13 | Nor flash是不是关键器件选择指南中认证过的？ | 所有芯片 | 必选
| 14 | SPI/SD Nand flash是不是关键器件选择指南中认证过的？ | 所有芯片 | 必选
显示 | 1 | SF32LB56XU或SS6700A是否接的QSPI屏？ | 所有芯片 | 必选
| 2 | SF32LB56XU或SS6700A是否接的串行JDI屏？ | 所有芯片 | 必选
| 3 | LCDC1 QSPI信号连接是否正确？CLK和数据线建议串100欧电阻 | 所有芯片 | 必选
| 4 | LCDC1 串行JDI信号连接是否正确？ | 所有芯片 | 必选
| 5 | LCDC对应的RSTB接法是否正确？ | 所有芯片 | 必选
| 6 | LCDC对应的TE接法是否正确？（接屏的TE或Fmark） | 所有芯片 | 必选
| 7 | TP信号是否按照推荐信号连？（具体参考EVB I/O config文件） | 所有芯片 | 必选
| 8 | LCD接口支持3/4-wire SPI，Dual/Quad data SPI，串口JDI等。 | 所有芯片 | 可选
| 9 | SPI LCD时，三线模式：CS接PA36，CLK接PA37，DATA接PA38；四线模式：CS接PA36，CLK接PA37，DATA接PA38，DC接PA39。 | 所有芯片 | 可选
| 10 | 设备的I/O逻辑电平是否和主芯片一致？ | 所有芯片 | 必选
| 11 | LCD如果支持AOD，务必注意LCD_RST（PA05) 的供电VDDIO3, 需要常供电，VDDIO3不能与外部FLASH的电接一起，避免睡眠时关闭FLASH的电，也关了VDDIO3的电，导致LCD_RST没电，引起AOD异常。 | SF32LB560,561,563,56W&SS6700A | 必选
| 12 | DSI LCD用法，除了接DSI的数据和时钟信号外，如果LCD是DSI Video模式的屏幕，就跟RGB屏幕一样，是没有TE信号的，如果是DSI command 模式，是有TE信号的，DSI17801需要接TE，使用DSI接LCD时，建议TE和RST都接上，具体用法以使用的LCD为准。 | SF32LB565,567 | 必选
GPADC | 1 | GPADC输入是否接到了对应的管脚上？ | 所有芯片 | 可选
| 2 | GPADC输入范围是否正确？最高输入电压不要超过AVDD33_AVA（3.3V）。 | 所有芯片 | 可选
| 3 | 电池电压检测的分压电阻阻值推荐：电源端用470K 1%，接地端电阻1M 1%，滤波电容100nF。 | 所有芯片 | 必选
| 4 | 所有通过分压方式，输入GPADC进行测量的，其两个分压电阻需要使用精度1%的，每路GPADC，必须接滤波电容100nF，靠近芯片管脚摆放。 | 所有芯片 | 必选
| 5 | ADC支持检测多个按键，节省PIN，比如PB32，做ADC按键时不能用电池作上拉电源。 | 所有芯片 | 必选
按键 | 1 | 是否和客户确认按键带唤醒功能？ | 所有芯片 | 必选
| 2 | 普通按键的接法是否正确？（是否做了上拉？上拉电阻值是否正确？上拉的电压域是否正确？） | 所有芯片 | 必选
| 3 | 开关机按键必须使用PB32，高有效，长按10s复位，10K下拉电阻一定要在主板上。 | 所有芯片 | 必选
| 4 | 所有按键的信号是否做了ESD保护？ | 所有芯片 | 必选
EOS&ESD | 1 | 充电接口是否有EOS、ESD和OVP设计？ | 所有芯片 | 必选
| 2 | 充电器插入检测信号是否有ESD器件？ | 所有芯片 | 必选
| 3 | 电池接口是否有ESD器件？ | 所有芯片 | 必选
| 4 | 天线接口是否有ESD器件？ | 所有芯片 | 必选
| 5 | LCD和TP的电源接口是否有ESD器件？ | 所有芯片 | 必选
| 6 | TP的I2C,RST,INT是否有ESD器件？ | 所有芯片 | 必选
| 7 | 心率的电源接口，信号线上是否有ESD器件？ | 所有芯片 | 必选
I2C | 1 | I2C的接法是否考虑到Hcpu和Lcpu的区分，设备是否支持低功耗运行？ | 所有芯片 | 必选
| 2 | I2C是否做了上拉？上拉电阻值是否正确？如果速率要支持400K，上拉电阻建议用2.2K，上拉的电压域用设备端的，关机时，上拉电压随设备端一起关闭 | 所有芯片 | 必选
| 3 | I2C对应的中断信号是否需要支持硬件唤醒？ | 所有芯片 | 必选
| 4 | 如果同一个I2C上接了多个设备，是否做了地址区分？ | 所有芯片 | 必选
| 5 | 当系统使用SF30147C PMIC时，I2C SCL与TWI DAT共用PB23时，一定要确保I2C SCL的上拉电源常供电，TWI DAT才能正常配置SF30147C。 | SF32LB560,561,563,56W&SS6700A | 必选
模拟音频 | 1 | MEMS MIC的接法是否正确？ | 所有芯片 | 必选
| 2 | MEMS MIC的电源是否是MIC_BIAS？ | 所有芯片 | 必选
| 3 | 模拟ECM 单端MIC 的接法是否正确？ | 所有芯片 | 必选
| 4 | 模拟ECM 单端MIC 单端的电源是否是MIC_BIAS？ | 所有芯片 | 必选
| 5 | 模拟ECM 差分MIC 的接法是否正确？ | 所有芯片 | 必选
| 6 | 模拟ECM 差分MIC 单端的电源是否是MIC_BIAS？ | 所有芯片 | 必选
| 7 | 音频ADC输入均需要加容值至少2.2uF隔直电容 | 所有芯片 | 必选
| 8 | 音频DAC输出DACP和DACN靠近芯片侧串1K电阻，DACP和DACN之间并1.5nF电容 | 所有芯片 | 必选
| 9 | 功放型号是AW8155,软件使用的配置推荐使用的是Mode4 ClassAB 模式。客户使用推荐物料，建议选择ClassAB 模式 | 所有芯片 | 必选
| 10 | 从音频PA输出的信号送回MCU的ADC回采时，需要做分压和RC滤波或者加额外的数字滤波，分压需要在ADC的输入范围内，RC滤波的话 截止频率20KHz。 | 所有芯片 | 必选
| 11 | 如果不使用芯片集成的模拟音频ADC通路，ADCP/ADCN建议分别串0欧姆电阻接地。 | 所有芯片 | 必选
SPI | 1 | SPI的接法是否正确？SDO和SDI是否交叉？ | 所有芯片 | 可选
| 2 | SPI设备的时序是否确认过是否支持？ | 所有芯片 | 可选
| 3 | 设备的I/O逻辑电平是否和主芯片一致？ | 所有芯片 | 可选
USART | 1 | USART4是程序下载，调试接口，需要预留测试点，建议串100欧姆电阻，具体值可以根据实际情况调整。 | 所有芯片 | 必选
| 2 | SF32LB56XU的PA17,PA18复用成USART1，用于RF认证测试，需要预留测试点。 | SF32LB560,561,563,56W&SS6700A | 必选
| 3 | SF32LB56XV的PA30,PA34复用成USART1，用于RF认证测试，需要预留测试点。 | SF32LB565, 567 | 必选
| 4 | 和设备连接时，MCU侧的RXD接外设的TXD，MCU侧的TXD接外设的RXD | 所有芯片 | 必选
| 5 | PA17，PA18复用为UART接外设时，MCU复位时，需要确保PA17，PA18所接外设要掉电或软件控制这两个管脚输出低电平。 | 所有芯片 | 必选
| 6 | 设备的I/O逻辑电平是否和主芯片一致？ | 所有芯片 | 必选
| 7 | 没用到的USART是否留了测试点做备用？ | 所有芯片 | 可选
| 8 | 接外设的UART推荐使用大核的接口，避免大核的程序用小核的UART接口。 | 所有型号 | 必选
PWM | 1 | 背光的PWM的管脚分配是否正确？LCD的背光控制，需要使用PB带PWM功能的GPIO | 所有芯片 | 可选
| 2 | 马达的PWM的管脚分配是否正确？马达的振动控制，需要使用PB带PWM功能的GPIO | 所有芯片 | 可选
| 3 | 马达的PWM控制管脚，推荐选择默认关闭的GPIO，避免使用贴片马达时，烧写程序过程异常。 | 所有芯片 | 可选
| 4 | 除背光和马达外，其余需要输出PWM功能的，也必须使用PB接口输出，同时注意冷启动是否异常。 | 所有芯片 | 可选
DEBUG | 1 | 推荐使用UART4_TXD，UART4_RXD Debug，需要预留测试点，建议串100欧姆电阻 | 所有芯片 | 必选
| 2 | SWD信号连接是否正确？ | 所有芯片 | 必选
| 3 | 和Jlink连接的接插件或测试点是否正确预留了I/O电源？ | 所有芯片 | 必选
| 4 | 产线下载时，除了确保PVDD, VDDIO2(SF32LB56XU）或VDDIOA(SF32LB56XV）, VDDIO3(SF32LB56XU）或VDDIOA2(SF32LB56XV）, VDDIO4(SF32LB56XU）或VDDIOB(SF32LB56XV）等有电外，VDDIO1（561,563,56W)也必须要有电, 或VDDIOSB（565,567)也必须要有电 | 所有芯片 | 必选
USB | 1 | USB接口连接是否正确？ | 所有芯片 | 可选
| 2 | 是否做了ESD保护？ | 所有芯片 | 可选
| 3 | 正常不睡眠只要USB保持enable状态，PC/设备端可以检测到插入，拔出； 如果MCU睡眠时，需要检测插入和拔出，需要增加VBUS分压电路，分压出与IO电压一致的高电平，送入MCU的唤醒口，建议与充电器插入检测口复用。 | 所有芯片 | 可选
PBR | 1 | PBR0在开机阶段会从0变1（用来做某些外部LSW控制），PBR1-PBR2都是默认输出0 | 所有芯片 | 必选
| 2 | PBR0-PBRx无论是standby还是hibernate，都可以做输出 | 所有芯片 | 可选
| 3 | PBR0-PBRx可以输出LPTIM信号 | 所有芯片 | 可选
| 4 | 567推荐使用的LPTIM3（LPTIM3_OUT和LPTIM3_OUT_BAR），从PBR口输出21-25KHz信号，不同占空比，相互反向。 | 所有芯片 | 可选
| 5 | 输出21-25KHz信号，不同占空比，相互反向的信号，也可以从大核的ATIM输出，需要结合Pin_Config，选择合适的ATIMx_CHx和ATMx_CHxN，需要注意大核降频可能带来的影响。 | 所有芯片 | 可选
| 6 | PBR1-PBRx可以输出32K时钟信号 | 所有芯片 | 可选
| 7 | PBR0-PBRx可以配置为输入，用来做唤醒信号输入 | 所有芯片 | 可选
| 8 | PBR做唤醒口，MCU醒的时候，需要轮询，可以支持慢速变化的电平，比如按键和充电器检测，但像心率中断这样的快速脉冲，还是必须用普通的带唤醒功能的GPIO，不能用PBR | 所有芯片 | 可选
功耗 | 1 | 所有MOS管, LDO,DCDC的使能脚, 如果是根据使用需求进行开关的，使能脚高有效时，预留一个1M电阻（该电阻阻值，根据实际项目可以进行调整）并联到地 | 所有芯片 | 必选
| 2 | SF32LB56X的PVDD供电1.8V，采用低Iq的DCDC输出1.8V电源，常供电。 | 所有芯片 | 必选
| 3 | SF32LB56XU和SS6700系列的VDDIO1电源，需要加Loadswitch进行控制开关，控制信号采用PBR0，如果GPIO富余的，采用PB22控制供电，下载时，下载工具驱动需要需要打开VDDIO1的电。 | SF32LB560,561,563,56W&SS6700A | 必选
| 4 | SF32LB56XU和SS6700系列的外部FLASH的电源开关由PBR0控制, 需要加Loadswitch进行控制开关，控制信号采用PBR0 | SF32LB560,561,563,56W&SS6700A | 必选
| 5 | 软件进Hibernate关机或Standby关机模式时，SF32LB56xV的VDDIOSA，VDDIOSB电源，需要加Loadswitch进行控制开关，控制信号采用PBR0，VDDIOSC需要常供电。 | SF32LB565, 567 | 必选
| 6 | SF32LB56xV的MPI3 FLASH的电源，需要加Loadswitch进行控制开关，控制信号采用PA03，下载时，需要打开MPI3 FLASH的电。 | SF32LB565, 567 | 必选
| 7 | Deep Sleep模式，底电流要求是多少？Deep Sleep功耗比Standby高，适用于频繁唤醒，唤醒频率小于200ms，所有PB支持唤醒，底电流90uA | 所有芯片 | 必选
| 8 | 所选所有外围器件，在Deep Sleep模式的底电流之和是多少？是否满足项目需求？ | 所有芯片 | 必选
| 9 | Standby模式，底电流要求是多少？适用于不太频繁唤醒，唤醒频率大于200ms，仅仅PA50，PA51，PB33，PB34支持唤醒，底电流4-5uA, | SF32LB560,561,563,56W&SS6700A | 必选
| 10 | Standby模式，底电流要求是多少？适用于不太频繁唤醒，唤醒频率大于200ms，仅仅PA50，PA51，PA52，PA53，PA54，PB33，PB34，PB35，PB36支持唤醒，底电流4-5uA, | SF32LB565, 567 | 必选
| 11 | 所选所有外围器件，在Standby模式的底电流之和是多少？是否满足项目需求？ | 所有芯片 | 必选
下载 | 1 | SF32LB56XU：UART下载测试点，需要预留VBAT，GND，UART4_TXD，UART4_RXD，MODE，VDDIO2，VDDIO3或VDDIO4，PB32等测试点 | SF32LB560,561,563,56W&SS6700A | 必选
| 2 | SF32LB56XV：UART下载测试点，需要预留VBAT，GND，UART4_TXD，UART4_RXD，MODE，VDDIOA，VDDIOB，PB32等测试点 | SF32LB565, 567 | 必选

## PCB Check list
类别 | 项目 | 检查点 | 类别 | 初查结果 | 初查问题 | 复查结果 | 复查问题
封装 | 1 | 封装是否和SPEC中对应？ | 必选
供电 | 1 | PVDD供电走线是否>=8mil? | 必选
| 2 | BUCK_LX和BUCK_FB走线是否>=8mil? | 必选
| 3 | VDDIO1供电走线是否>=5mil? | 必选
| 4 | VDDIO2供电走线是否>=8mil? | 必选
| 5 | VDDIO3供电走线是否>=5mil? | 必选
| 6 | VDDIO4供电走线是否>=6mil? | 必选
| 7 | VDDIOSC供电走线是否>=6mil? | 必选
| 8 | AVDD33_ANA供电走线是否>=6mil? | 必选
| 9 | AVDD33_AUD供电走线是否>=5mil? | 必选
电源-电容-电感 | 1 | PVDD上的电容是否靠近管脚放置？ | 必选
| 2 | BUCK电感是否靠近芯片放置？ | 必选
| 3 | BUCK的去耦电容尽量靠近芯片管脚 | 必选
| 4 | LDO1_VOUT的电容是否靠近管脚放置？ | 必选
| 5 | LDO2_VOUT的电容是否靠近管脚放置？ | 必选
| 6 | VDD_RET的电容是否靠近管脚放置？ | 必选
| 7 | VDD_RTC的电容是否靠近管脚放置？ | 必选
| 8 | VDDIO1上的电容是否靠近管脚放置？ | 必选
| 9 | VDDIO2上的电容是否靠近管脚放置？ | 必选
| 10 | VDDIO3上的电容是否靠近管脚放置？ | 必选
| 11 | VDDIO4上的电容是否靠近管脚放置？ | 必选
| 12 | AVDD33_ANA上的电容是否靠近管脚放置？ | 必选
| 13 | AVDD33_AUD上的电容是否靠近管脚放置？ | 必选
时钟 | 1 | 晶体是否靠近芯片放置？ | 必选
| 2 | 晶体周围是否做了GND shielding | 必选
| 3 | 晶体下面是否做了copper keapout？4层板PTH 板top，opper keapout,6层HDI TOP layer2和做copper keapout？ | 必选
| 4 | 晶体的走线到GND包铜距离是否大于1.5倍线宽？ | 必选
| 5 | 32K 晶体的平行走线线间距大于2倍线间距 | 必选
按键 | 1 | 按键的ESD保护是否靠近按键放置？ | 必选
射频 | 1 | RF走线是否做了单端50欧姆特征阻抗要求？ | 必选
| 2 | RF走线线宽是否>=10mil? | 必选
| 3 | 射频线两边的地至少60mil宽度，并且多打过孔到主地 | 必选
| 4 | 预留了PI型天线匹配网络是否靠近芯片端？ | 必选
| 5 | 射频信号下面是否有完整的GND层？ | 必选
| 6 | 射频信号下面不能有高速数字信号线穿过，是否符合？ | 必选
| 7 | 射频信号下面不能有电流变化较大的电源信号穿过，是否符合？ | 必选
| 8 | AVSS_RF1,AVSS_RF2,AVSS_RF3 接地是否加强，并连接到主地平面？ | 必选
音频 | 1 | AU_ADCP/AU_ADCN按照差分走线，做好立体包地处理 | 必选
| 2 | AU_DACP/AU_DACN按照差分走线，做好立体包地处理 | 必选
| 3 | AU_DACP/AU_DACN 走线不能太长 其线上寄生电容小于10pF | 必选
| 4 | AVDD33_ANA，AVDD33_AUD 电源走线是否包地处理，是否远离大电流强干扰信号，两路电源星型走线，两路电源的走线长度均不少5mm。 | 必选
| 5 | AVSS 是否通过过孔并连接到主地平面 | 必选
ADC | 1 | GPADC信号是否有高速的信号与其平行走线，是否做包地处理？ | 必选
| 2 | 电池电压检测的分压电阻必须靠近芯片输入口 | 必选
测试点 | 1 | 测试点位置是否合适测试或焊接？ | 必选
| 2 | 程序下载的测试点VBAT, GND, SWDIO, SWCLK, VDDIO3或VDDIO4, MODE, UART4_TXD, UART4_RXD，晶体校准测试点等的大小和位置是否满足夹具要求？ | 必选
GND | 1 | 主芯片的相邻层必须是完整的接主地平面，是否有足够地孔 | 必选
| 2 | PVSS 是否通过过孔接主地 | 必选
| 3 | 芯片中心区域的地是否有足够多地孔，并与主地相连平面 | 必选
| 4 | 板边是否有一圈地孔 | 必选