## Sheet0
SF32LB58-MOD-SCH-V1.0.1_BOM_B1.0
| Product P/N: | SF32LB58-MOD-A128R32N1
| BOM Version: | V1.0.0
| Product Description: | Module of SF32LB58x
Item | Qty | Reference | Description | Manufacturer | Manufacture 1 P/N | Price | Total
1 | 1 | C0100 | CAP CER;X5R;0.47uF;+/-10%;6.3V;0201 | MURATA | GRM033R60J474KE90D |  | 0
2 | 15 | C0101 C0104 C0105 C0108 C0109 C0110 C0111 C0114 C0118 C0120 C0122 C0127 C0130 C0132 C0143 | CAP CER;1uF;+/-20%;6.3V;0201 | MURATA | GRM033R60J105MEA2D |  | 0
3 | 2 | C0102 C0133 | CAP CER;X5R;4.7uF;+/-20%;10V;0402 | MURATA | GRM155R61A475MEAAD |  | 0
4 | 2 | C0103 C0131 | CAP CER X7R;1.5nF;10%;10V;0201 | MURATA | GCM033R71A152KA03D |  | 0
5 | 5 | C0106 C0117 C0119 C0134 C0140 | CAP CER;4.7uF;20%;6.3V;0402 | MURATA | GRM155R60J475ME47D |  | 0
6 | 4 | C0107 C0121 C0123 C0129 | CAP CER;X5R;2.2uF;+/-20%;10V;0402 | MURATA | GRM155R61A225ME95D |  | 0
7 | 1 | C0115 | CAP CER;X5R;10uF;+/-20%;10V;0603 | MURATA | GRM188R61A106ME69D |  | 0
8 | 3 | C0116 C0125 C0126 | CAP CER;X5R;0.1uF;+/-10%;10V;0201 | MURATA | GRM033R61A104KE15D |  | 0
9 | 1 | C0124 | CAP CER;C0G/NP0;15pF;+/-5%;50V;0201 | MURATA | GRM0335C1H150JA01D |  | 0
10 | 1 | J0100 | RFCON-SMA;50ohm;6.35x6.35x13.33mm | hirose electricco..ltd | u.fl-r-smt-1(80) |  | 0
11 | 2 | L0100 L0102 | IND POWER;4.7uH, 1.5A;30%,0.225ohm;2016 2.0 x 1.6 x 1.0mm | SUNLORD | WPN201610U4R7MT |  | 0
12 | 2 | Q0100 Q0106 | P-FET;20V;660mA(Ta);0.35v(Vgsth);SOT723 | CJET | CJ3139K KD |  | 0
13 | 2 | Q0101 Q0107 | Mosfet N-channel; 20V;750mA(Ta);0.35V(Vgsth);SOT723; | CJET | CJ3134K KF |  | 0
14 | 3 | R0101 R0109 R0100 | RES FILM;10K;+/-5%;1/20W;0201 | ROHM | MCR006YZPJ103 |  | 0
15 | 4 | R0103 R0104 R0110 R0111 | RES FILM;1K;+/-5%;1/20W;0201 | ROHM | MCR006YZPJ102 |  | 0
16 | 1 | R0105 | RES Film;10K;+/-1%;1/20W;0201 | YAGEO | RC0201FR-0710KL |  | 0
17 | 1 | R0106 | RES Film;200;+/-1%;1/20W;0201 | YAGEO | RC0201FR-07200RL |  | 0
18 | 4 | R0107 R0108 R0118 R0119 | RES Film;1M;+/-5%;1/20W;0201 | YAGEO | RC0201JR-071ML |  | 0
19 | 1 | R0113 | RES FILM;0;+/-5%;1/20W;0201 | ROHM | MCR006YZPJ000 |  | 0
20 | 1 | U0102 | MEM;SPI Nand FLASH;1Gbits;8bits;WSON8;6X8X0.75MM | GigaDevice | GD5F1GM7UEWIG |  | 0
21 | 1 | U0103 | IC-MCU-SF32LB58X;WBBGA256 pitch 0.4mm SIZE 8.5x6.5x1.04mm ; | SIFLI | SF32LB586VDD36 |  | 0
22 | 1 | Y0100 | Crystal;32.768KHz;±20ppm;7pF;3215 | HOSONIC | ETST00327000LE |  | 0
23 | 1 | Y0101 | Crystal;48MHz;8.8pF;+/-10ppm;2.0x1.6x0.5mm | HOSONIC | E1SB48E001G00E |  | 0
24 | 1 |  | PCB,4层1阶HDI板,FR4,24mm*24mm,0.8mm厚,化学沉金,无铅 |  |  |  | 0
25 | 1 |  | 屏蔽罩 |  |  |  | 0
[6 empty] | 总价 | 0
21 |  | R0117 | RES Film;1M;+/-5%;1/20W;0201 | YAGEO | RC0201JR-071ML
22 |  | R0120 | RES FILM;0;+/-5%;1/20W;0201 | ROHM | MCR006YZPJ000
23 |  | U0100 | Module:LCC&LGA_PAD pitch:1.1mm SIZE:25X25MM | SIFLI
24 |  | U0104 | MEM;EMMC;4GB;P0.5;BGA153_7.5X8mm | BIWIN | BWCMJB811G04G
Error Feild!