## Sheet1
PartType | RefDes | PartDecal | Pins | Layer | Orient. | X | Y | SMD | Glued
CAP-0.47UF-10%-6.3V-0201 | C0100 | SC0201 | 2 | Top | 0 | 8.412 | 12.531 | Yes | No
CAP_1UF_20%_6.3V_0201 | C0101 | SC0201 | 2 | Top | 180 | 17.449 | 16.186 | Yes | No
CAP-4.7UF-10V-0402 | C0102 | SC0402 | 2 | Top | 180 | 10.546 | 10.678 | Yes | No
CAP-1.5NF-10V-0201 | C0103 | SC0201 | 2 | Top | 0 | 13.688 | 22.088 | Yes | No
CAP_1UF_20%_6.3V_0201 | C0104 | SC0201 | 2 | Top | 270 | 8.704 | 19.772 | Yes | No
CAP_1UF_20%_6.3V_0201 | C0105 | SC0201 | 2 | Top | 90 | 13.997 | 10.748 | Yes | No
CAP-4.7UF-6.3V-0402 | C0106 | SC0402 | 2 | Top | 90 | 10.988 | 9.375 | Yes | No
CAP-2.2UF-10V-0402 | C0107 | SC0402 | 2 | Top | 180 | 6.551 | 21.965 | Yes | No
CAP_1UF_20%_6.3V_0201 | C0108 | SC0201 | 2 | Top | 0 | 8.412 | 13.667 | Yes | No
CAP_1UF_20%_6.3V_0201 | C0109 | SC0201 | 2 | Top | 90 | 12.159 | 10.644 | Yes | No
CAP_1UF_20%_6.3V_0201 | C0110 | SC0201 | 2 | Top | 180 | 10.15 | 21 | Yes | No
CAP_1UF_20%_6.3V_0201 | C0111 | SC0201 | 2 | Top | 180 | 17.425 | 16.774 | Yes | No
CAP-NF-0201 | C0112 | SC0201 | 2 | Top | 90 | 9.338 | 20.8 | Yes | No
CAP-NF-0201 | C0113 | SC0201 | 2 | Top | 270 | 8.084 | 20.8 | Yes | No
CAP_1UF_20%_6.3V_0201 | C0114 | SC0201 | 2 | Top | 180 | 16.688 | 13.567 | Yes | No
CAP-10UF-10V-0603 | C0115 | SC0603-S | 2 | Top | 0 | 5.5 | 13.492 | Yes | No
CAP-0.1UF-10%-10V-0201 | C0116 | SC0201 | 2 | Top | 270 | 6.934 | 13.395 | Yes | No
CAP-4.7UF-6.3V-0402 | C0117 | SC0402 | 2 | Top | 270 | 15.68 | 21.53 | Yes | No
CAP_1UF_20%_6.3V_0201 | C0118 | SC0201 | 2 | Top | 90 | 10.95 | 20.85 | Yes | No
CAP-4.7UF-6.3V-0402 | C0119 | SC0402 | 2 | Top | 180 | 7.436 | 17.289 | Yes | No
CAP_1UF_20%_6.3V_0201 | C0120 | SC0201 | 2 | Top | 90 | 11.55 | 20.85 | Yes | No
CAP-2.2UF-10V-0402 | C0121 | SC0402 | 2 | Top | 0 | 11.481 | 21.965 | Yes | No
CAP_1UF_20%_6.3V_0201 | C0122 | SC0201 | 2 | Top | 0 | 8.412 | 13.102 | Yes | No
CAP-2.2UF-10V-0402 | C0123 | SC0402 | 2 | Top | 180 | 9.827 | 21.965 | Yes | No
CAP-15PF-50V-0201 | C0124 | SC0201 | 2 | Top | 90 | 8.705 | 20.8 | Yes | No
CAP-0.1UF-10%-10V-0201 | C0125 | SC0201 | 2 | Top | 0 | 9.2 | 10.6 | Yes | No
CAP-0.1UF-10%-10V-0201 | C0126 | SC0201 | 2 | Top | 270 | 12.983 | 6.167 | Yes | No
CAP_1UF_20%_6.3V_0201 | C0127 | SC0201 | 2 | Top | 90 | 12.966 | 7.231 | Yes | No
CAP-NF-0201 | C0128 | SC0201 | 2 | Top | 180 | 6.61 | 20.597 | Yes | No
CAP-2.2UF-10V-0402 | C0129 | SC0402 | 2 | Top | 0 | 8.17 | 21.965 | Yes | No
CAP_1UF_20%_6.3V_0201 | C0130 | SC0201 | 2 | Top | 270 | 8.675 | 17.804 | Yes | No
CAP-1.5NF-10V-0201 | C0131 | SC0201 | 2 | Top | 90 | 12.75 | 21.863 | Yes | No
CAP_1UF_20%_6.3V_0201 | C0132 | SC0201 | 2 | Top | 180 | 3 | 11.1 | Yes | No
CAP-4.7UF-10V-0402 | C0133 | SC0402 | 2 | Top | 270 | 8 | 11.05 | Yes | No
CAP-4.7UF-6.3V-0402 | C0134 | SC0402 | 2 | Top | 0 | 16.133 | 10.538 | Yes | No
CAP-0.1UF-10%-10V-0201 | C0135 | SC0201 | 2 | Top | 270 | 14.048 | 2.259 | Yes | No
CAP_1UF_20%_6.3V_0201 | C0136 | SC0201 | 2 | Top | 90 | 14.048 | 3.289 | Yes | No
CAP-0.1UF-10%-10V-0201 | C0137 | SC0201 | 2 | Top | 270 | 14.048 | 6.55 | Yes | No
CAP_1UF_20%_6.3V_0201 | C0138 | SC0201 | 2 | Top | 270 | 14.048 | 4.319 | Yes | No
CAP-0.1UF-10%-10V-0201 | C0139 | SC0201 | 2 | Top | 90 | 14.048 | 5.365 | Yes | No
CAP-4.7UF-6.3V-0402 | C0140 | SC0402 | 2 | Top | 270 | 14.7 | 21.563 | Yes | No
CAP_1UF_20%_6.3V_0201 | C0141 | SC0201 | 2 | Top | 90 | 3.65 | 7.95 | Yes | No
CAP_1UF_20%_6.3V_0201 | C0142 | SC0201 | 2 | Top | 180 | 2.5 | 2 | Yes | No
CAP_1UF_20%_6.3V_0201 | C0143 | SC0201 | 2 | Top | 180 | 7.211 | 9.503 | Yes | No
CON-IPEX-1800X2600 | J0100 | RF-IPEX-3-260X260 | 3 | Top | 90 | 3.2 | 20.6 | Yes | No
IND-POWER-4.7UH-WPN201610U4R7MT | L0100 | IND_C_2016_H100 | 2 | Top | 180 | 9.1 | 9.2 | Yes | No
IND-NF-0201 | L0101 | IND-NF-0201 | 2 | Top | 270 | 7.435 | 20.8 | Yes | No
IND-POWER-4.7UH-WPN201610U4R7MT | L0102 | IND_C_2016_H100 | 2 | Top | 90 | 6.536 | 11.215 | Yes | No
MOSFET-P-SOT723-CJ3139K | Q0100 | SOT723-1.2X1.2X0.5MM | 3 | Top | 180 | 4.4 | 12 | Yes | No
MOSFET-N-SOT723-CJ3134K | Q0101 | SOT723-1.2X1.2X0.5MM | 3 | Top | 180 | 2.45 | 13.3 | Yes | No
MOSFET-P-SOT723-CJ3139K | Q0102 | SOT723-1.2X1.2X0.5MM | 3 | Top | 180 | 2.45 | 7.45 | Yes | No
MOSFET-N-SOT723-CJ3134K | Q0103 | SOT723-1.2X1.2X0.5MM | 3 | Top | 180 | 2.45 | 9.75 | Yes | No
MOSFET-P-SOT723-CJ3139K | Q0104 | SOT723-1.2X1.2X0.5MM | 3 | Top | 180 | 2.45 | 3.2 | Yes | No
MOSFET-N-SOT723-CJ3134K | Q0105 | SOT723-1.2X1.2X0.5MM | 3 | Top | 180 | 2.45 | 5.6 | Yes | No
MOSFET-P-SOT723-CJ3139K | Q0106 | SOT723-1.2X1.2X0.5MM | 3 | Top | 270 | 5.864 | 8.95 | Yes | No
MOSFET-N-SOT723-CJ3134K | Q0107 | SOT723-1.2X1.2X0.5MM | 3 | Top | 180 | 4.15 | 9.65 | Yes | No
RES-10K-0201 | R0100 | SR0201 | 2 | Top | 90 | 13 | 4.954 | Yes | No
RES-10K-0201 | R0101 | SR0201 | 2 | Top | 90 | 7.609 | 13.373 | Yes | No
RES-0-0201 | R0102 | SR0201 | 2 | Top | 270 | 3.2 | 11.9 | Yes | No
RES-1K-0201 | R0103 | SR0201 | 2 | Top | 90 | 12.75 | 20.85 | Yes | No
RES-1K-0201 | R0104 | SR0201 | 2 | Top | 90 | 12.15 | 20.85 | Yes | No
RES-10K-1%-0201 | R0105 | SR0201 | 2 | Top | 90 | 17.502 | 13.309 | Yes | No
RES-200-1%-0201 | R0106 | SR0201 | 2 | Top | 180 | 16.688 | 12.959 | Yes | No
RES-1M-5%-0201 | R0107 | SR0201 | 2 | Top | 180 | 2.254 | 14.452 | Yes | No
RES-1M-5%-0201 | R0108 | SR0201 | 2 | Top | 180 | 2.363 | 12.117 | Yes | No
RES-10K-0201 | R0109 | SR0201 | 2 | Top | 0 | 8.397 | 14.575 | Yes | No
RES-1K-0201 | R0110 | SR0201 | 2 | Top | 90 | 13.95 | 21.15 | Yes | No
RES-1K-0201 | R0111 | SR0201 | 2 | Top | 90 | 13.35 | 21.15 | Yes | No
RES-0-0201 | R0112 | SR0201 | 2 | Top | 270 | 4.417 | 22.453 | Yes | No
RES-0-0201 | R0113 | SR0201 | 2 | Top | 270 | 4.417 | 21.927 | Yes | No
RES-1M-5%-0201 | R0114 | SR0201 | 2 | Top | 0 | 2.5 | 8.6 | Yes | No
RES-1M-5%-0201 | R0115 | SR0201 | 2 | Top | 90 | 3.652 | 13.418 | Yes | No
RES-1M-5%-0201 | R0116 | SR0201 | 2 | Top | 0 | 2.413 | 4.354 | Yes | No
RES-1M-5%-0201 | R0117 | SR0201 | 2 | Top | 90 | 2 | 11.2 | Yes | No
RES-1M-5%-0201 | R0118 | SR0201 | 2 | Top | 180 | 4.45 | 8.45 | Yes | No
RES-1M-5%-0201 | R0119 | SR0201 | 2 | Top | 0 | 4.637 | 10.825 | Yes | No
RES-0-0201 | R0120 | SR0201 | 2 | Top | 90 | 7.1 | 8.6 | Yes | No
MODULE_LCC72_LGA66_P110_V100 | U0100 | MODULE_LCC72_LGA66_P110_2400X2400 | 138 | Top | 0 | 12 | 12 | No | Yes
MEM-FLASH-PY25Q128HA-WXH-IR-WSON8-5X6 | U0102 | SON_8_P127_600X800_500X600_T430X340_H080 | 9 | Top | 270 | 8.2 | 4.836 | Yes | No
SF32LB58X_BGA256_P040_RD_V3 | U0103 | BGA_256_P040_8500X6500_H094_B025 | 256 | Top | 90 | 12.5 | 15.8 | Yes | No
MEM-EMMC-BWCMJB811G04G_750X800_P0.5 | U0104 | BGA_153_P050_750X800_H075_B025 | 153 | Top | 0 | 18.3 | 5.9 | Yes | No
XTAL-CRY-32K-7PF-3215-ETST00327000LE | Y0100 | XTAL_2SM_320X150_H080 | 2 | Top | 180 | 5 | 15.2 | Yes | No
XTAL_X_48M_8.8PF_2016_E1SB48E001G00E | Y0101 | XTAL_CC_200X160_H050 | 4 | Top | 0 | 7.012 | 18.949 | Yes | No