## Information
客户名称
客户设计名称
提交检查日期
初查人员
初查日期
复查人员
复查日期

## version
序号 | 版本号 | 日期 | 发布说明
1 | V1.0 | 2026-01-21 | Schematic&PCB Checklist文档发布

## Schematic Check list
类别 | 项目 | 检查点 | 类别 | 初查结果 | 初查问题 | 复查结果 | 复查问题
封装 | 1 | 对应型号的主芯片封装是否正确？包括管脚名称和管脚号 | 必选
供电 | 1 | PVDD1供电是否1.8V~3.3V ? | 必选
| 2 | PVDD2供电是否1.8V~3.3V ? | 必选
| 3 | BUCK1_LX和BUCK1_FB接法是否正确？ | 必选
| 4 | BUCK2_LX和BUCK2_FB接法是否正确？ | 必选
| 5 | LDO_VOUT1输出是否接测试点？或者有滤波电容可以方便电压测试。 | 必选
| 6 | VDD_RET输出是否接测试点？或者有滤波电容可以方便电压测试。 | 必选
| 7 | VDD_RTC输出是否接测试点？或者有滤波电容可以方便电压测试。 | 必选
| 8 | VDDIOA供电是否1.8V~3.3V ? 首版建议串0欧电阻 | 必选
| 9 | VDDIOA2供电是否1.8V~3.3V ? 首版建议串0欧电阻 | 必选
| 10 | VDDIOB供电是否1.8V~3.3V ? 首版建议串0欧电阻 | 必选
| 11 | VDDIOSA供电是否1.8V ? 是否有接load switch可以关断？ | 必选
| 12 | VDDIOSB供电是否1.8V ? 是否有接load switch可以关断？ | 必选
| 13 | VDDIOSC供电是否1.8V ? 需要常供电 | 必选
| 14 | AVDD33_USB供电是否3.3V ？ | 必选
| 15 | AVDD33_ANA供电是否3.3V ？ | 必选
| 16 | AVDD_BRF供电是否1.8V~3.3V ?必须和VDD1供电保持一致。 | 必选
| 17 | AVDD33_AUD供电是否3.3V ？ | 必选
| 18 | AVDD18_DSI供电是否1.8V ？ | 必选
| 19 | 采用SF30147C供电时，TWI控制接口，必须使用MCU PB接口，且是PD的管脚 | 必选
| 20 | 充电电路需要增加路径管理，即电池电压过低，由充电器输入的5V供电。 | 必选
| 21 | 采用SF30147C供电时，采用芯片专用的TWI控制接口 | 必选
| 22 | 采用SF30147C供电时，受EN控制的电源，EN的电源域必须是PVDD或AVDD，不能使用MCU的GPIO控制，或者EN脚接地，通过寄存器控制对应电源的输出。 | 必选
| 23 | 采用SF30147C供电时，需要注意BUCK和LDO1只能由各自的使能信号EN_BUCK和EN_LDO1控制，不提供内部寄存器控制方式。 | 必选
| 24 | 58x的PVDD和VDDIOB需要保持一致，如果58x的PVDD比VDDIOB供电低时，比如VDDIOB供3.3V，PVDD供1.8V，在standby和Hibernate状态时，在VDDIOB上有15uA左右的漏电 | 必选
| 25 | 58x的B4脚为VDD_EXT1，B5脚为VDD_EXT2，设计时，悬空即可。 | 必选
电源电容-电感 | 1 | PVDD1上的大电容>=10uF | 必选
| 2 | PVDD2上的大电容>=10uF | 必选
| 3 | BUCK1_FB上的电容=4.7u | 必选
| 4 | BUCK2_FB上的电容=4.7u | 必选
| 5 | LDO_VOUT1上的电容=4.7u | 必选
| 6 | VDD_RET上的电容=0.47u | 必选
| 7 | VDD_RTC上的电容=1u | 必选
| 8 | VDDIOA上的电容>=1u | 必选
| 9 | VDDIOA2上的电容>=1u | 必选
| 10 | VDDIOB上的电容>=1u | 必选
| 11 | VDDIOSA上的电容>=1u | 必选
| 12 | VDDIOSB上的电容>=1u | 必选
| 13 | VDDIOSC上的电容>=1u | 必选
| 14 | AVDD33_USB上的电容>=1u | 必选
| 15 | AVDD33_ANA上的电容>=4.7u | 必选
| 16 | AVDD_BRF上的电容>=4.7u | 必选
| 17 | AVDD33_AUD上的电容>=4.7u | 必选
| 18 | AUD_VREF上的电容=1u | 必选
| 19 | AVDD18_DSI上的电容>=4.7u | 必选
| 20 | MIC_BIAS上的电容=1u | 必选
| 21 | GPADC VREFP=4.7uF | 必选
| 22 | PVDD1，PVDD2，AVDD_BRF，RSTN上拉电源的供电必须相同。 | 必选
| 23 | BUCK1和BUCK2上的电感是否是Sfili推荐型号？ | 必选
| 24 | BUCK电感如果不是Sifli推荐，是否满足L=4.7uH，DCR<=0.4ohm，Isat>=450mA? | 必选
| 25 | PVDD1，PVDD2提供电源为1.8V时，VBAT转1.8V，必须使用DCDC输出1.8V，不能使用LDO。 | 必选
| 26 | 选用的DCDC的静态电流是多少？是否满足项目的要求？ | 必选
| 27 | 选用的LDO的静态电流是多少？是否满足项目的要求？ | 必选
时钟 | 1 | 主时钟48MHz晶体是否Sifli推荐型号？ | 必选
| 2 | 48MHz晶体如果不是Sifli推荐，是否满足7pF<=CL<=12pF（推荐8.8pF），频偏<=+/-10ppm，ESR<=30ohms（推荐值22ohms）？ | 必选
| 3 | RTC时钟32.768KHz晶体是否Sifli推荐型号？ | 必选
| 4 | 32.768KHz晶体如果不是Sifli推荐，是否满足CL<=12.5pF（推荐7pF），频偏<=+/-20ppm，ESR<=80Kohms（推荐值38Kohms）？ | 必选
复位 | 1 | RSTN是否上拉到与PVDD1同一电源上？ | 必选
| 2 | RSTN是否预留了一个0.1uF电容到地？ | 必选
| 3 | RSTN是否加了ESD保护？ | 必选
地信号 | 1 | 所有的AVSS_***信号是否都接到了GND上？ | 必选
| 2 | 所有的VSS信号是否都接到了GND上？ | 必选
BOOT MODE | 1 | MODE信号内部有下拉电阻，需要预留10K电阻上拉到VDDIOA电源，程序下载时，需要拉高MODE信号。 | 必选
| 2 | MODE信号是否留了测试点？必须引出到产线程序下载夹具 | 必选
射频 | 1 | ANT信号上是否标注了单端50欧姆特征阻抗要求？ | 必选
| 2 | ANT信号上是否预留了PI型匹配网络，并联NC电容，串一个15pF的电容？ | 必选
| 3 | 如果需要考虑滤杂散, 预留了PI型匹配网络, 串2.7nH电感，并2pF电容。 | 可选
| 4 | 如果有外部RF PA，RF PA的RXEN和TXEN需要MCU控制的，只能使用PB39接PA的RXEN，PB40接PA的TXEN | 可选
| 5 | 如果WIFI芯片支持天线共存仲裁： （1）推荐使用三线模式，即蓝牙和WIFI天线的射频开关的控制信号来自于WIFI芯片。仲裁是由WIFI芯片完成，根据蓝牙输出的BT_ACTIVE和BT_PRIORITY信号决定是否将天线使用权交给蓝牙，并可在WIFI工作时通过WLAN_ACTIVE 信号关闭蓝牙收发。 （2）BT_ACTIVE必须使用PB08或PB45，WLAN_ACTIVE必须使用PB09或PB41，BT_PRIORITY可以使用PB的任意GPIO。 | 可选
| 6 | 如果WIFI芯片不支持天线共存仲裁： （1）推荐单线模式，蓝牙和WIFI天线的射频开关的控制信号来自于蓝牙。仲裁是由蓝牙完成，用BT_ACTIVE 信号控制天线使用权，并通知WIFI芯片。 （2）如果WIFI 能够输出表示工作状态的信号，该方案可以升级为2线模式。将WIFI的输出连接到WLAN_ACTIVE输入，蓝牙能够在WIFI需要工作时屏蔽低优先级的蓝牙收发，而当WIFI不工作时不受影响。 （3）BT_ACTIVE必须使用PB08或PB45，WLAN_ACTIVE必须使用PB09或PB41。 | 可选
I/O资源分配 | 1 | 是否提供了一份原理图对应的IO资源分配表？ | 必选
| 2 | 资源分配表中的GPIO分配情况是否和原理图相符？ | 必选
| 3 | GPIO实际分配情况是否按照Sifli的推荐来进行？（具体参考EVB I/O config文件） | 必选
硬件唤醒 | 1 | 唤醒HCPU的中断源是否正确？（PA64,PA65,PA66,PA67,PA68,PA69 共6个） | 必选
| 2 | 唤醒LCPU的中断源是否正确？（PB54, PB55,PB56,PB57, PB58, PB59, PBR0, PBR1, PBR2, PBR3 共10个），PBR0, PBR1, PBR2, PBR3 在MCU醒的时候，收不到中断信号。 | 必选
| 3 | 接LCPU的设备比如G-Sensor、HR等外设的中断信号、控制信号等需要接PB的GPIO接口。 | 必选
存储 | 1 | MPI3是否接NOR Flash或SPI Nand Flash？ | 必选
| 2 | VDDIOSC的电源常供电 | 必选
| 3 | VDDIOSA和VDDIOSB的供电由PBR0控制电源打开 | 必选
| 4 | 可以使用MPI3,MPI4接口外接Nor Flash或SPI Nand Flash | 必选
| 5 | SPI NAND Flash的Hold#管脚 ,需要通过10K电阻上拉到SPI NAND Flash的供电电源。 | 必选
| 6 | 如果产线需要下载MPI3或MPI4的外接FLASH，通过下载工具把PA43置高，打开MPI3的电源 | 必选
| 7 | 如果产线需要下载SDIO1的EMMC或SD NAND，通过下载工具把对应的电源打开 | 必选
| 8 | PBR0，PA43控制的电压开关，是不是高打开，低关闭？如果软件采用Hibernate，其中PBR0控制VDDIOSA，VDDIOSB电源的开关，VDDIOSC常供电，PA43控制外部FLASH电源的开关。 | 必选
| 9 | SD1接口是否接的EMMC或SD NAND?信号连接是否正确？ | 必选
| 10 | EMMC或SD NAND的IO接口电平要和VDDIOA2一致 | 必选
| 11 | MPI3或MPI4的信号连接是否正确？ | 必选
| 12 | 设备的I/O逻辑电平是否和主芯片一致？ | 必选
| 13 | Nor flash是不是关键器件选择指南中认证过的？ | 必选
| 14 | SPI/SD Nand flash是不是关键器件选择指南中认证过的？ | 必选
| 15 | EMMC是不是关键器件选择指南中认证过的？ | 必选
显示 | 1 | SF32LB58XXXX是否按照DSI+LCDC2接屏？ | 必选
| 2 | DSI 信号连接是否正确？ | 必选
| 3 | 如果仅使用QSPI接LCD，推荐使用大核的LCDC1 QSPI接口，避免帧率和RAM问题。 | 必选
| 4 | DSI_REXT信号是否接10K电阻到GND? | 必选
| 5 | LCDC对应的RSTB接法是否正确？ | 必选
| 6 | LCDC对应的TE接法是否正确？（接屏的TE或Fmark） | 必选
| 7 | TP信号是否按照推荐信号连？（具体参考EVB I/O config文件） | 必选
| 8 | LCD接口支持MIPI-DSI，3/4-wire SPI，Dual/Quad data SPI，DBI 8080，DPI，并口/串口JDI等。 | 必选
| 9 | SPI LCD时，三线模式：CS接PA44或PB08，CLK接PA46或PB10，DATA接PA50或PB09； 四线模式：CS接PA44或PB08，CLK接PA46或PB10，DATA接PA50或PB09，DC接PA48或PB03。 | 必选
| 10 | LCD是否需要支持AOD，如果需要支持，QSPI接口的屏一定要接到HCPU上，JDI屏可以挂LCPU | 必选
| 11 | 设备的I/O逻辑电平是否和主芯片一致？ | 必选
| 12 | DSI LCD用法，除了接DSI的数据和时钟信号外，如果LCD是DSI Video模式的屏幕，就跟RGB屏幕一样，是没有TE信号的，如果是DSI command 模式，是有TE信号的，DSI17801需要接TE，使用DSI接LCD时，建议TE和RST都接上，具体用法以使用的LCD为准。 | 必选
GPADC | 1 | GPADC输入是否接到了对应的管脚上？ | 可选
| 2 | GPADC输入范围是否正确？最高输入电压不要超过AVDD33_AVA。 | 可选
| 3 | 电池电压检测的分压电阻阻值推荐：电源端用470K 1%，接地端电阻1M 1%，滤波电容100nF。 | 必选
| 4 | 所有通过分压方式，输入GPADC进行测量的，其两个分压电阻需要使用精度1%的，每路GPADC，必须接滤波电容100nF，靠近芯片管脚摆放。 | 必选
| 5 | ADC支持检测多个按键，节省PIN，比如PB32，做ADC按键时不能用电池作上拉电源。 | 必选
SDMADC | 1 | SDMADC输入是否接到了对应的管脚上？ | 可选
| 2 | SDMADC输入范围是否正确？最高输入电压建议不要超过AVDD33_AVA | 可选
| 3 | SDMADC_VREF和SDMADC_VSS_VREF接法是否正确？ | 必选
按键 | 1 | 是否和客户确认按键带唤醒功能？ | 必选
| 2 | 普通按键的接法是否正确？（是否做了上拉？上拉电阻值是否正确？上拉的电压域是否正确？） | 必选
| 3 | 开关机按键必须使用PB54，高有效，长按10s复位，10K下拉电阻一定要在主板上。 | 必选
| 4 | 所有按键的信号是否做了ESD保护？ | 必选
EOS&ESD | 1 | 充电接口是否有EOS、ESD和OVP设计？ | 必选
| 2 | 充电器插入检测信号是否有ESD器件？ | 必选
| 3 | 电池接口是否有ESD器件？ | 必选
| 4 | 天线接口是否有ESD器件？ | 必选
| 5 | LCD和TP的电源接口是否有ESD器件？ | 必选
| 6 | TP的I2C,RST,INT是否有ESD器件？ | 必选
| 7 | 心率的电源接口，信号线上是否有ESD器件？ | 必选
I2C | 1 | I2C的接法是否考虑到Hcpu和Lcpu的区分，设备是否支持低功耗运行？ | 必选
| 2 | I2C是否做了上拉？上拉电阻值是否正确？如果速率要支持400K，上拉电阻建议用2.2K，上拉的电压域用设备端的，关机时，上拉电压随设备端一起关闭 | 必选
| 3 | I2C对应的中断信号是否需要支持硬件唤醒？ | 必选
| 4 | 如果同一个I2C上接了多个设备，是否做了地址区分？ | 必选
I2S | 1 | I2S1只支持输入，只能工作在主模式，MIC只能接到了I2S1上了 | 可选
| 2 | I2S2支持输入和输出，仅支持主模式，可外接codec dac和adc等 | 可选
| 3 | I2S3支持输入和输出，仅支持主模式，适用于低功耗场景，大核睡眠，小核运行通过I2S3接收处理音频 | 可选
| 4 | I2S信号连接是否正确？ | 可选
| 5 | I2S1接口的数字MIC接法是否正确？ | 可选
| 6 | 设备的I/O逻辑电平是否和主芯片一致？ | 可选
PDM & 模拟音频 | 1 | PDM双MIC的接法是否正确？ | 可选
| 2 | PDM MIC的电源是否是数字电源？ | 可选
| 3 | 设备的I/O逻辑电平是否和主芯片一致？ | 可选
| 4 | 模拟双MIC接法是否正确？ | 可选
| 5 | 模拟MIC的供电由MIC_BIAS输出 | 可选
| 6 | 两路音频ADC输入均需要加容值至少2.2uF隔直电容 | 可选
| 7 | DAC输出通路的P和N分别串1K电阻，中间并1.5nF电容 | 可选
| 8 | 功放型号是AW8155,软件使用的配置推荐使用的是Mode4 ClassAB 模式。客户使用推荐物料，建议选择ClassAB 模式 | 可选
| 9 | 从音频PA输出的信号送回MCU的ADC回采时，需要做分压和RC滤波或者加额外的数字滤波，分压需要在ADC的输入范围内，RC滤波的话 截止频率20KHz。 | 可选
| 10 | 如果不使用芯片集成的模拟音频ADC通路，ADC1P/ADC1N，ADC2P/ADC2N建议分别串0欧姆电阻接地。 | 可选
SPI | 1 | SPI的接法是否正确？SDO和SDI是否交叉？ | 可选
| 2 | SPI设备的时序是否确认过是否支持？ | 可选
| 3 | 设备的I/O逻辑电平是否和主芯片一致？ | 可选
USART | 1 | USART4是否设计成下载和打印接口？ | 必选
| 2 | USART4是否有测试点？TXD和RXD建议串100欧电阻。 | 必选
| 3 | USART1是否有测试点？ | 必选
| 4 | 需要在Hcpu跑的设备是否连接到了USART2或USART3上？ | 可选
| 5 | 需要在Lcpu跑的设备是否连接到了USART5或USART6上？ | 可选
| 6 | 和设备连接时，RXD和TXD是否做了交叉？ | 必选
| 7 | 设备的I/O逻辑电平是否和主芯片一致？ | 必选
| 8 | 没用到的USART是否留了测试点做备用？ | 可选
| 9 | 接外设的UART推荐使用大核的接口，避免大核的程序用小核的UART接口。 | 必选
PWM | 1 | 背光的PWM的管脚分配是否正确？和马达的PWM控制需要选择不同的GPTIMx，推荐使用PB接口的GPTIMx，避免HCPU降频，影响背光。 | 必选
| 2 | 马达的PWM的管脚分配是否正确？和背光的PWM控制需要选择不同的GPTIMx，推荐使用PB接口的GPTIMx，避免HCPU降频，影响马达的振动。 | 必选
| 3 | 马达的PWM控制管脚，推荐选择默认关闭的GPIO，避免使用贴片马达时，烧写程序过程异常。 | 必选
| 4 | 需要输出PWM功能的，必须使用PB接口输出，同时注意冷启动是否异常。 | 必选
DEBUG | 1 | SWD信号连接是否正确？ | 必选
| 2 | 和Jlink连接的接插件或测试点是否正确预留了I/O电源？ | 必选
| 3 | 程序下载除了PVDD, VDDIO,VDDSC等需要供电外，AVDD18_DSI（CAU2取电）也需要供电。 | 必选
USB | 1 | USB接口连接是否正确？ | 可选
| 2 | 是否做了ESD保护？ | 可选
| 3 | 正常不睡眠只要USB保持enable状态，PC/设备端可以检测到插入，拔出； 如果MCU睡眠时，需要检测插入和拔出，需要增加VBUS分压电路，分压出与IO电压一致的高电平，送入MCU的唤醒口，建议与充电器插入检测口复用。 | 可选
PBR | 1 | PBR0在开机阶段会从0变1（用来做某些外部LSW控制），PBR1-PBR5都是默认输出0 | 必选
| 2 | PBR0-PBR5无论是standby还是hibernate，都可以做输出 | 可选
| 3 | PBR0-PBR5可以输出LPTIM信号 | 可选
| 4 | 567推荐使用的LPTIM3（LPTIM3_OUT和LPTIM3_OUT_BAR），从PBR口输出21-25KHz信号，不同占空比，相互反向。 | 可选
| 5 | 输出21-25KHz信号，不同占空比，相互反向的信号，也可以从大核的ATIM输出，需要结合Pin_Config，选择合适的ATIMx_CHx和ATMx_CHxN，需要注意大核降频可能带来的影响。 | 可选
| 6 | PBR0-PBR5可以输出32K时钟信号 | 可选
| 7 | PBR0-PBR3可以配置为输入，用来做唤醒信号输入，MCU醒的时候，PBR0-PBRx收不到中断信号，只能检测0，1，要慎用！ | 可选
功耗 | 1 | 所有MOS管, LDO,DCDC的使能脚, 如果是根据使用需求进行开关的，使能脚高有效时，预留一个1M电阻并联到地， | 必选
| 2 | hibernate模式，底电流要求是多少？ | 必选
| 3 | 所选所有外围器件，在hibernate模式的底电流之和是多少？是否满足项目需求？ | 必选
| 4 | standby模式，底电流要求是多少？ | 必选
| 5 | 所选所有外围器件，在standby模式的底电流之和是多少？是否满足项目需求？ | 必选
下载及晶体校准 | 1 | SWD下载测试点，需要预留VBAT，GND，SWDIO，SDCLK，MODE，RSTN，VDDIOA，VDDIOB测试点 | 必选
| 2 | 如果需要使用脱机下载板下载程序，需要预留VBAT，GND，UART4_TXD，UART4_RXD，MODE，RSTN，VDDIOA测试点 | 可选
| 3 | 如果需要晶体校准，需要预留晶体校准测试点，推荐使用PB45 | 可选

## PCB Check list
类别 | 项目 | 检查点 | 类别 | 初查结果 | 初查问题 | 复查结果 | 复查问题
封装 | 1 | 封装是否和SPEC中对应？ | 必选
供电 | 1 | VDD1供电走线是否>=8mil? | 必选
| 2 | VDD2供电走线是否>=8mil? | 必选
| 3 | BUCK1_VSW和BUCK1_VOUT走线是否>=8mil? | 必选
| 4 | BUCK2_VSW和BUCK2_VOUT走线是否>=8mil? | 必选
| 5 | VDDIOA供电走线是否>=10mil? | 必选
| 6 | VDDIOA2供电走线是否>=10mil? | 必选
| 7 | VDDIOB供电走线是否>=10mil? | 必选
| 8 | VDDIOSA供电走线是否>=6mil? | 必选
| 9 | VDDIOSB供电走线是否>=6mil? | 必选
| 10 | VDDIOSC供电走线是否>=6mil? | 必选
| 11 | AVDD33_USB供电走线是否>=6mil? | 必选
| 12 | AVDD33_ANA供电走线是否>=6mil? | 必选
| 13 | AVDD_BRF供电走线是否>=8mil? | 必选
| 14 | AVDD33_AUD供电走线是否>=6mil? | 必选
| 15 | AVDD33_DSI供电走线是否>=8mil? | 必选
电源-电容-电感 | 1 | VDD1上的电容是否靠近管脚放置？ | 必选
| 2 | VDD2上的电容是否靠近管脚放置？ | 必选
| 3 | BUCK1电感是否靠近芯片放置？ | 必选
| 4 | BUCK1的去耦电容尽量靠近芯片管脚 | 必选
| 5 | BUCK2电感是否靠近芯片放置？ | 必选
| 6 | BUCK2的去耦电容尽量靠近芯片管脚 | 必选
| 7 | HPSYS_LDO_VOUT的电容是否靠近管脚放置？ | 必选
| 8 | LPMU_VDD07_RET的电容是否靠近管脚放置？ | 必选
| 9 | LPMU_VDD11_RTC的电容是否靠近管脚放置？ | 必选
| 10 | VDDIOA上的电容是否靠近管脚放置？ | 必选
| 11 | VDDIOA2上的电容是否靠近管脚放置？ | 必选
| 12 | VDDIOB上的电容是否靠近管脚放置？ | 必选
| 13 | VDDIOSA上的电容是否靠近管脚放置？ | 必选
| 14 | VDDIOSB上的电容是否靠近管脚放置？ | 必选
| 15 | VDDIOSC上的电容是否靠近管脚放置？ | 必选
| 16 | AVDD33_USB上的电容是否靠近管脚放置？ | 必选
| 17 | AVDD33_ANA上的电容是否靠近管脚放置？ | 必选
| 18 | AVDD_BRF上的电容是否靠近管脚放置？ | 必选
| 19 | AVDD33_AUD上的电容是否靠近管脚放置？ | 必选
| 20 | AVDD33_DSI上的电容是否靠近管脚放置？ | 必选
时钟 | 1 | 晶体是否靠近芯片放置？ | 必选
| 2 | 晶体周围是否做了GND shielding | 必选
| 3 | 晶体下面是否做了copper keapout？4层板至少top，layer2和layer3做copper keapout？ | 必选
| 4 | 晶体的走线到GND包铜距离是否大于3倍线宽？ | 必选
按键 | 1 | 按键的ESD保护是否靠近按键放置？ | 必选
射频 | 1 | RF走线是否做了单端50欧姆特征阻抗要求？ | 必选
| 2 | RF走线线宽是否>=10mil? | 必选
| 3 | 预留了PI型天线匹配网络是否靠近芯片端？ | 必选
| 4 | 射频信号下面是否有完整的GND层？ | 必选
| 5 | 射频信号下面不能有高速数字信号线穿过，是否符合？ | 必选
| 6 | 射频信号下面不能有电流变化较大的电源信号穿过，是否符合？ | 必选
音频 | 1 | AU_ADC1P，AU_ADC1N平行走线，做好包地处理 | 必选
| 2 | AU_ADC2P，AU_ADC2N平行走线，做好包地处理 | 必选
| 3 | AU_DAC1P，AU_DAC1N平行走线，做好包地处理 | 必选
| 4 | AU_DAC2P，AU_DAC2N平行走线，做好包地处理 | 必选
| 5 | 其中AU_DAC1P，AU_DAC1N，AU_DAC2P，AU_DAC2N的Trace Capacitor < 10pF, Length < 2cm | 必选
高速信号 | 1 | DSI的差分信号是否做了差分100欧姆特征阻抗要求？ | 必选
| 2 | DSI的data差分信号对相对clock差分信号对之间走线等长是否控制到200mil？ | 必选
| 3 | DSI信号是否同层走线？要求尽量同层走线 | 必选
ADC | 1 | GPADC信号不要有高速变化的信号并行走线，是否符合？ | 必选
| 2 | 电池电压检测的分压电阻必须靠近芯片输入口 | 必选
| 3 | SDMADC信号不要有高速变化的信号并行走线，是否符合？ | 可选
测试点 | 1 | 测试点位置是否合适测试或焊接？ | 必选
| 2 | 程序下载的测试点VBAT, GND, SWDIO, SWCLK, VDDIOB, MODE, RESET, UART4_TXD, UART4_RXD，晶体校准测试点等的大小和位置是否满足夹具要求？ | 必选
PCB贴层 | 1 | 主芯片的相邻层必须是完整的主地平面 | 必选