## Version
日期 | 作者 | 版本 | 修改历史 | 备注
2023-12-29 | yzli | V0.1 | 初始版本
2025-07-16 | yzli | V0.2 | 增加惠伦和晶威特48M晶体
2026-01-21 | yzli | V0.3 | 增加UCUN Nor Flash:UC25WQ80IB,UC25IQ32A,UC25IQ64A,UC25IQ128A

## Crystal list
序号 | 晶体 | 关键参数要求 | 认证型号 | 厂家 | 标称频率 F0 | 负载电容 CL | 频率偏差 △F/F0 | 等效电阻 ESR | 工作温度 TOPR | 封装 | 晶体启动时间 （us） | 功耗增加 （uA） | 最优CBANK_SEL | TX_CH39_Freq_offset(KHz)
[14 empty] | T-35℃ | T25℃ | T105℃
1 | 48MHz | CL≦12pF（推荐值7pF） △F/F0≦±10ppm ESR≦30 ohms（推荐值22ohms） | E1SB48E001G00E | Hosonic (鸿星) | 48MHz | 8.8pF | -10 ~ 9ppm | ≤22Ω | -30 ~ 85℃ | 2016公制 | <700us | 0 | 0x1C9 | -32~-1KHz | ±20KHz | +33~+73KHz
2 |  |  | SX20Y048000B31T-8.8 | TKD (泰晶) | 48MHz | 8.8pF | ±10ppm | ≤40Ω | -20 ~ 75℃ | 2016公制 | <800us | <30 | 0x1DC | -52~-15KHz | ±22KHz | +50~+100KHz
3 |  |  | SX20Y048000B31T001 | TKD (泰晶) | 48MHz | 8.8pF | ±10ppm | ≤40Ω | -40 ~ 85℃ | 2016公制 | <800us | <30 | 0x1F7 | -53~13KHz | ±30KHz | +44~+90KHz
4 |  |  | CN4048M00085C822000 | JWT (晶威特) | 48MHz | 8pF | ±8ppm | ≤22Ω | -30 ~ 85℃ | 2016公制 | <700us | 0 | 0x195 | -40~1KHz | -25~14KHz | +12~+45KHz
5 |  |  | HS48000013 | 汇隆电子 | 48MHz | 8.8pF | ±10ppm | ≤22Ω | -30 ~ 85℃ | 2016公制 | <700us | <12 | 0x1F3 | -27~8KHz | -25~10KHz | -1.2~+32KHz
6 |  |  | SX20Y048000B81T003 | TKD (泰晶) | 48MHz | 8pF | ±10ppm | ≤40Ω | -30 ~ 85℃ | 2016公制 | <700us | <10 | 0x1F4 | -41~7KHz | -30~20KHz | 5~+57KHz
7 |  |  | L214S480D11-S | LUCKI(蓝晶) | 48MHz | 8pF | ±10ppm | ≤30Ω | -30 ~ 85℃ | 2016公制 | <750us | <50 | 0x196 | -38~0KHz | -28~0KHz | -4~+45KHz
8 |  |  | 8Y48090002 | TXC(晶技) | 48MHz | 8.8pF | -6 ~ 8ppm | ≤22Ω | -30 ~ 85℃ | 2016公制 | <700us | <30 | 0x1D0 | -34~-9.6KHz |  | 27.9~+46.1KHz
9 |  |  | 9S48000051 | 惠伦晶体 | 48MHz | 8.8pF | -6 ~ 8ppm | ≤20Ω | -30 ~ 85℃ | 2016公制 | <700us | <15
10 |  |  | CN4048M000885C822000 | JWT (晶威特) | 48MHz | 8.8pF | ±8ppm | ≤22Ω | -30 ~ 85℃ | 2016公制 | <700us | <10 | 0x1D0 | -34~-9.6KHz | -25~10KHz | 27.9~+46.1KHz
序号 | 晶体 | 关键参数要求 | 认证型号 | 厂家 | 标称频率 F0 | 负载电容 CL | 频率偏差 △F/F0 | 等效电阻 ESR | 工作温度 TOPR | 封装 | Freq/KHz |  |  | TX_CH39_Freq_offset(KHz)
[11 empty] | T-35℃ | T25℃ | T105℃ | T-35℃ | T25℃ | T105℃
1 | 32.768KHz | CL≦12.5pF（推荐值7pF） △F/F0≦±20ppm ESR≦80k ohms（推荐值38Kohms） | ETST00327000LE | Hosonic (鸿星) | 32.768KHz | 7pF | ±20ppm | ≤70KΩ | -40 ~ 85℃ | 3215 公制 | 32.76 | 32.76 | 32.76 | 32%~55% | 43%~54% | 38%~45%
2 |  |  | SF32K32768D71T01 | TKD (泰晶) | 32.768KHz | 7pF | ±20ppm | ≤70KΩ | -40 ~ 85℃ | 3215 公制 | 32.76 | 32.76 | 32.76 | 33%~54% | 42%~56% | 35%~44%
3 |  |  | X1A0001210008xx | EPSON（爱普生） | 32.768KHz | 7pF | ±20ppm | ≤90KΩ | -40 ~ 85℃ | 1610 公制 | 32.76 | 32.76 | 32.76 | 35%~61% | 42%~58% | 36%~48%
4 |  |  | DH2032K76807T2719002 | JWT (晶威特) | 32.768KHz | 7pF | ±20ppm | ≤70KΩ | -40 ~ 85℃ | 3215 公制 | 32.76 | 32.76 | 32.76 | 43%~60% | 45%~59% | 37%~48%
5 |  |  | SF32WK32768D71T024 | TKD (泰晶) | 32.768KHz | 7pF | ±20ppm | ≤70KΩ | -40 ~ 85℃ | 3215 公制 | 32.76 | 32.76 | 32.76 | 34%~55% | 41%~54% | 36%~46%

## Buck inductor list
序号 | 电感 | 关键参数要求 | 认证型号 | 厂家 | 类型 | 电感值 L | 误差 Tolerance | 最小谐振频率 SRF | 直流阻抗 DCR | 饱和电流 Isat | 额定电流 Irms | 封装
1 | 4.7uH | L(电感值) = 4.7uH ± 20%， DCR(直流阻抗) ≦ 0.4 ohm， Isat(饱和电流) ≧ 450mA | WPN201610U4R7MT | Sunlord | 绕线 | 4.7uH | ±20% | 21MHz | 288 mohm max | 1.3A | 1.45A | 0806（2016 公制）
2 |  |  | WPN201610H4R7MT | Sunlord | 绕线 | 4.7uH | ±20% | 25MHz | 425 mohm max | 1.2A | 1.0A | 0806（2016 公制）
3 |  |  | HTTX20161T-4R7MDR | CYNTEC | 绕线 | 4.7uH | ±20% |  | 250mohm max | 1.7A | 1.5A | 0806（2016 公制）
4 |  |  | VLS201612CX-4R7M-1 | TDK | 绕线 | 4.7uH | ±20% | 51MHz | 252mohm max | 0.88A | 1.32A | 0806（2016 公制）
5 |  |  | CIGW201610GL4R7MLE | Samsung | 绕线 | 4.7uH | ±20% |  | 240mohm max | 1.4A | 1.4A | 0806（2016 公制）
6 |  |  | DFE201612E-4R7M=P2 | Murata | 绕线 | 4.7uH | ±20% |  | 252mohm max | 1.8A | 1.2A | 0806（2016 公制）
7 |  |  | SWAI201610H4R7M | 三体微 | 绕线 | 4.7uH | ±20% |  | 390mohm max | 1.3A | 1.05A | 0806（2016 公制）
8 |  |  | FSHJ201610-4R7M | 方磁 | 绕线 | 4.7uH | ±20% |  | 425 mohm max | 1.1A | 0.9A | 0806（2016 公制）

## Nor Flash list
序号 | 型号 | 厂家 | 容量 | 工作电压 | 温度范围 | 最快时钟 SDR | 最快时钟 TDR | Manufacture ID | Standby电流 | Deep Power Down电流 | EBH电流 | EDH电流 | 下载工具支持
1 | P25Q40SU | PUYA | 4Mb | 1.65 ~ 3.6V | -40 ~ 85℃ | 85MHz Fast Read @1.8V 104MHz Fast Read @3.3V | 不支持 | 0X856013 | 10uA | 0.1uA @1.8V 0.6uA @3.3V | 3.5mA @85MHz 1.8V 5mA @85MHz 3.3V | 不支持
2 | P25Q80LE | PUYA | 8Mb | 1.65 ~ 2.0V | -40 ~ 85℃ | 104MHz Fast Read | 不支持 | 0X856014 | 9uA | 0.1uA | 1.5mA @85MHz | 不支持
3 | GD25LE80E | GD | 8Mb | 1.65 ~ 2.0V | -40 ~ 85℃ | 133MHz Fast Read | 不支持 | 0XC86014 | 10uA | 0.2uA | 3mA @80MHz | 不支持
4 | UC25WQ80IB | UCUN | 8Mb | 1.65 ~ 3.6V | -40 ~ 85℃ | 104MHz Fast Read | 不支持 | 0XB36014 | 1.5uA | 0.5uA | 6mA @85MHz | 缺
5 | P25Q16LE | PUYA | 16Mb | 1.65 ~ 2.0V | -40 ~ 85℃ | 104MHz Fast Read | 不支持 | 0X856015 | 18uA | 0.1uA | 3mA @85MHz | 不支持
6 | GD25LE16E | GD | 16Mb | 1.65 ~ 2.0V | -40 ~ 85℃ | 133MHz Fast Read | 不支持 | 0XC86015 | 10uA | 0.2uA | 3mA @80MHz | 不支持
7 | P25Q32L | PUYA | 32Mb | 1.65 ~ 2.0V | -40 ~ 85℃ | 120MHz Fast Read | 不支持 | 0X856016 | 9uA | 0.2uA | 2mA @85MHz | 不支持
8 | SK25LE032 | SK | 32Mb | 1.65 ~ 2.0V | -40 ~ 85℃ | 133MHz Fast Read | 80MHz | 0X257016 | 10uA | 0.1uA | 2mA @80MHz | 2.6mA @80MHz
9 | GD25LE32E | GD | 32Mb | 1.65 ~ 2.0V | -40 ~ 85℃ | 133MHz Fast Read | 不支持 | 0XC86016 | 10uA | 0.2uA | 3mA @80MHz | 不支持
10 | UC25IQ32A | UCUN | 32Mb | 2.7 ~ 3.6V | -40 ~ 85℃ | 133MHz Fast Read | 66MHz | 0XB34014 | 15uA | 1uA | 8mA @80MHz | 缺
11 | P25Q64LE | PUYA | 64Mb | 1.65 ~ 2.0V | -40 ~ 85℃ | 104MHz Fast Read | 不支持 | 0X856017 | 18uA | 0.3uA | 2mA @85MHz | 不支持
12 | P25Q64H | PUYA | 64Mb | 2.3 ~ 3.6V | -40 ~ 85℃ | 120MHz Fast Read | 不支持 | 0X856017 | 18uA | 0.6uA | 4mA @85MHz | 不支持
13 | P25Q64SH | PUYA | 64Mb | 2.3 ~ 3.6V | -40 ~ 85℃ | 120MHz Fast Read | 70MHz | 0X856017 | 10uA | 0.3uA | 6.8mA @85MHz | 9.45mA @70MHz
14 | GD25LE64E | GD | 64Mb | 1.65 ~ 2.0V | -40 ~ 85℃ | 133MHz Fast Read | 不支持 | 0XC86017 | 10uA | 0.2uA | 3mA @80MHz | 不支持
15 | ZB25LQ64A | ZBIT | 64Mb | 1.65 ~ 2.0V | -40 ~ 85℃ | 133MHz Fast Read | 66MHz | 0X5E7017 | 10uA | 1uA | 4mA @104MHz | 缺
16 | BY25Q64ES | BOYA | 64Mb | 2.7 ~ 3.6V | -40 ~ 85℃ | 120MHz Fast Read | 不支持 | 0X684017 | 9uA | 0.4uA | 6mA @80MHz | 不支持
17 | UC25IQ64A | UCUN | 64Mb | 2.7 ~ 3.6V | -40 ~ 85℃ | 133MHz Fast Read | 66MHz | 0XB34017 | 10uA | 1uA | 15mA @80MHz | 缺
18 | P25Q128L | PUYA | 128Mb | 1.65 ~ 2.0V | -40 ~ 85℃ | 70MHz Fast Read | 43MHz | 0X856018 | 15uA | 0.5uA | 4.5mA @85MHz | 缺
19 | PY25Q128HA | PUYA | 128Mb | 2.7 ~ 3.6V | -40 ~ 85℃ | 104MHz Fast Read | 66MHz | 0X852018 | 15uA | 1uA | 7mA @85MHz | 9mA @66MHz
20 | SK25LP128 | SK | 128Mb | 1.65 ~ 2.0V | -40 ~ 85℃ | 166MHz Fast Read | 104MHz | 0X257018 | 8uA | 0.1uA | 2mA @80MHz | 2.6mA @80MHz
21 | GD25LQ128E | GD | 128Mb | 1.65 ~ 2.0V | -40 ~ 85℃ | 120MHz Fast Read | 不支持 | 0XC86018 | 35uA | 1uA | 13mA @80MHz | 不支持
22 | GD25Q128E | GD | 128Mb | 2.7 ~ 3.6V | -40 ~ 85℃ | 133MHz Fast Read | 不支持 | 0XC84018 | 14uA | 1uA | 8mA @80MHz | 不支持
23 | GD25F128F | GD | 128Mb | 2.7 ~ 3.6V | -40 ~ 85℃ | 166MHz Fast Read | 104MHz | 0XC84318 | 16uA | 1uA | 12mA @80MHz | 缺
24 | W25Q128JW | Winbond | 128Mb | 1.7 ~ 1.95V | -40 ~ 85℃ | 133MHz Fast Read | 不支持 | 0XEF6018 | 10uA | 1uA | 缺 | 不支持
25 | W25Q128JV | Winbond | 128Mb | 2.7 ~ 3.6V | -40 ~ 85℃ | 133MHz Fast Read | 不支持 | 0XEF4018 | 10uA | 1uA | 12mA @104MHz | 不支持
26 | XT25F128F | XTX | 128Mb | 2.7 ~ 3.6V | -40 ~ 85℃ | 133MHz Fast Read | 104MHz | 0X0B4018 | 15uA | 1uA | 8mA @80MHz | 缺
27 | XT25Q128DW | XTX | 128Mb | 1.7 ~ 2.0V | -40 ~ 85℃ | 108MHz Fast Read | 76MHz | 0X0B6018 | 12uA | 0.4uA | 9mA @80MHz | 缺
28 | FM25W128 | FM | 128Mb | 1.65 ~ 3.6V | -40 ~ 85℃ | 50MHz Fast Read @1.8V 100MHz Fast Read @3.3V | 不支持 | 0XA12818 | 5uA | 1uA@3.3V | 缺 | 不支持
29 | XM25QU128C | XMC | 128Mb | 1.65 ~ 1.95V | -40 ~ 85℃ | 133MHz Fast Read | 不支持 | 0X204118 | 18uA | 6uA | 6mA @66MHz | 不支持
30 | ZB25VQ128D | ZBIT | 128Mb | 2.3 ~ 3.6V | -40 ~ 85℃ | 104MHz Fast Read | 不支持 | 0X5E4018 | 10uA | 1uA | 4mA @104MHz | 不支持
31 | ZB25LQ128B | ZBIT | 128Mb | 1.65 ~ 2.0V | -40 ~ 85℃ | 104MHz Fast Read | 不支持 | 0X5E5018 | 9uA | 3uA | 9mA @104MHz | 不支持
32 | BY25Q128ES | BOYA | 128Mb | 2.7 ~ 3.6V | -40 ~ 85℃ | 108MHz Fast Read | 不支持 | 0X684018 | 14uA | 0.2uA | 6mA @80MHz | 不支持
33 | UC25IQ128A | UCUN | 128Mb | 2.7 ~ 3.6V | -40 ~ 85℃ | 133MHz Fast Read | 66MHz | 0XB34018 | 15uA | 1uA | 12mA @80MHz | 缺
34 | W25Q256JW | Winbond | 256Mb | 1.7 ~ 1.95V | -40 ~ 85℃ | 133MHz Fast Read | 不支持 | 0XEF6019 | 10uA | 1uA | 8mA @80MHz | 不支持
35 | W25Q256JV | Winbond | 256Mb | 2.7 ~ 3.6V | -40 ~ 85℃ | 133MHz Fast Read | 不支持 | 0XEF7019 | 10uA | 1uA | 12mA @104MHz | 不支持
36 | PY25Q256HB | PUYA | 256Mb | 2.7 ~ 3.6V | -40 ~ 85℃ | 133MHz Fast Read | 100MHz | 0X852019 | 20uA | 1uA | 7mA @80MHz | 11.5mA @80MHz
37 | GD25LQ256D | GD | 256Mb | 1.65 ~ 2.0V | -40 ~ 85℃ | 120MHz Fast Read | 不支持 | 0XC86019 | 70uA | 2uA | 10mA @80MHz | 不支持
38 | GD25Q256E | GD | 256Mb | 2.7 ~ 3.6V | -40 ~ 85℃ | 133MHz Fast Read | 不支持 | 0XC84019 | 16uA | 1uA | 12mA @80MHz | 不支持
39 | XM25QU256C | XMC | 256Mb | 1.65 ~ 1.95V | -40 ~ 85℃ | 133MHz Fast Read | 不支持 | 0X204119 | 15uA | 7uA | 11mA @66MHz | 不支持
40 | XM25QH256C | XMC | 256Mb | 2.3 ~ 3.6V | -40 ~ 85℃ | 133MHz Fast Read | 不支持 | 0X204019 | 15uA | 7uA | 7mA @66MHz | 不支持
41 | XT25F256BW | XTX | 256Mb | 2.7 ~ 3.6V | -40 ~ 85℃ | 104MHz Fast Read | 50MHz | 0X0B4019 | 15uA | 0.5uA | 8mA @80MHz | 缺
42 | DS25M4BA | Dosilicon | 256Mb | 1.65 ~ 1.95V | -40 ~ 85℃ | 108MHz Fast Read | 80MHz | 0XE54219 | 15uA | 5uA | 13mA @108MHz | 缺
43 | BY25Q256FS | BOYA | 256Mb | 2.7 ~ 3.6V | -40 ~ 85℃ | 100MHz Fast Read | 54MHz | 0X684919 | 28uA | 2uA | 13mA @80MHz | 缺
44 | MX25U25643G | MXIC | 256Mb | 1.65 ~ 2.0V | -40 ~ 85℃ | 133MHz Fast Read | 54MHz | 0XC22539 | 15uA | 0.8uA | 7mA @84MHz | 缺
45

## SPI Nand Flash list
序号 | 型号 | 厂家 | 容量 | 工作电压 | 温度范围 | Manufacture ID | Read JEDEC ID | Page size(Byte) | Block size(Byte) | 最大速率 | ECC | Golden Block | Standby电流 | Page Read电流 | Program/Erase电流 | 下载工具支持
1 | F35SQA512M | FORESEE | 512Mb | 2.7 ~ 3.6V | -40 ~ 85℃ | 0XCD7070 | 9F+dummy(8bit)+MID+DID1+DID2 | 2048+64 | 128K+4K | 133MHz | HW 1-Bit | block0 | 10uA | 10mA | 15mA
2 | F35UQA512M | FORESEE | 512Mb | 1.7 ~ 1.95V | -40 ~ 85℃ | 0XCD6060 | 9F+dummy(8bit)+MID+DID1+DID2 | 2048+64 | 128K+4K | 104MHz | HW 1-Bit | block0 | 10uA | 10mA | 15mA
3 | DS35M12B | Dosilicon | 512Mb | 1.7 ~ 1.95V | -40 ~ 85℃ | 0XE5A5E5 | 9F+dummy(8bit)+MID+DID | 2048+128 | 128K+8K | 83MHz | HW 8-Bit | block0 | 10uA | 10mA | 15mA
4 | DS35Q12B | Dosilicon | 512Mb | 2.7 ~ 3.6V | -40 ~ 85℃ | 0XE5F5E5 | 9F+dummy(8bit)+MID+DID | 2048+128 | 128K+8K | 104MHz | HW 8-Bit | block0 | 10uA | 10mA | 15mA
5 | W25N01GW | WINBOND | 1Gb | 1.7 ~ 1.95V | -40 ~ 85℃ | 0XEFBA21 | 9F+dummy(8bit)+MID+DID1+DID2 | 2048+64 | 128K+4K | 104MHz | HW 1-Bit | block0 | 10uA | 25mA | 25mA
6 | W25N01GV | WINBOND | 1Gb | 2.7 ~ 3.6V | -40 ~ 85℃ | 0XEFAA21 | 9F+dummy(8bit)+MID+DID1+DID2 | 2048+64 | 128K+4K | 104MHz | HW 1-Bit | block0 | 10uA | 25mA | 25mA
7 | GD5F1GM7RE | GD | 1Gb | 1.7 ~ 2.0V | -40 ~ 85℃ | 0XC881C8 | 9F+dummy(8bit)+MID+DID | 2048+64 | 128K+8K | 104MHz /SDR 80MHz /DTR | HW 8-Bit | block0 | 10uA | 10mA | 10mA
8 | GD5F1GM7UE | GD | 1Gb | 2.7 ~ 3.6V | -40 ~ 85℃ | 0XC891C8 | 9F+dummy(8bit)+MID+DID | 2048+64 | 128K+8K | 133MHz /SDR 104MHz /DTR | HW 8-Bit | block0 | 10uA | 15mA | 15mA
9 | F35SQA001G | FORESEE | 1Gb | 2.7 ~ 3.6V | -40 ~ 85℃ | 0XCD7171 | 9F+dummy(8bit)+MID+DID1+DID2 | 2048+64 | 128K+4K | 104MHz | HW 1-Bit | block0 | 10uA | 10mA | 15mA
10 | HYF1GQ4IDACAE | HeYangTek | 1Gb | 1.7 ~ 1.98V | -40 ~ 85℃ | 0XC981C9 | 9F+00+MID+DID | 2048+64 | 128K+4K | 80MHz | HW 4-Bit | block0 | 10uA | 5mA
11 | HYF1GQ4UDACAE | HeYangTek | 1Gb | 2.7 ~ 3.6V | -40 ~ 85℃ | 0XC921C9 | 9F+00+MID+DID | 2048+64 | 128K+4K | 108MHz | HW 4-Bit | block0 | 10uA | 15mA
12 | XT26Q01D | XTX | 1Gb | 1.7 ~ 1.95V | -40 ~ 85℃ | 0X0B5100 | 9F+00+MID+DID | 2048+128 | 128K+8K | 108MHz | HW 8-Bit | block0 | 15uA | 26mA | 28mA/18mA
13 | XT26G01C | XTX | 1Gb | 2.7 ~ 3.6V | -40 ~ 85℃ | 0X0B3100 | 9F+00+MID+DID | 2048+128 | 128K+8K | 104MHz | HW 8-Bit | block0 | 180uA | 25mA | 30mA/25mA
14 | DS35M1GB | Dosilicon | 1Gb | 1.7 ~ 1.95V | -40 ~ 85℃ | 0XE5A1E5 | 9F+dummy(8bit)+MID+DID | 2048+128 | 128K+8K | 83MHz | HW 8-Bit | block0 | 10uA | 10mA | 15mA
15 | DS35Q1GB | Dosilicon | 1Gb | 2.7 ~ 3.6V | -40 ~ 85℃ | 0XE5F1E5 | 9F+dummy(8bit)+MID+DID | 2048+128 | 128K+8K | 104MHz | HW 8-Bit | block0 | 10uA | 10mA | 15mA
16 | ZB35Q01A | ZBIT | 1Gb | 2.7 ~ 3.6V | -40 ~ 85℃ | 0X5E415E | 9F+00+MID+DID | 2048+64 | 128K+4K | 80MHz | HW 8-Bit | block0 | 10uA | 10mA | 10mA
17 | FM25SL01 | FM | 1Gb | 1.75 ~ 1.95V | -40 ~ 85℃ | 0XA1A5A1 | 9F+dummy(8bit)+MID+DID | 2048+128 | 128K+8K | 80MHz | HW 1-Bit | block0 | 10uA | 16mA | 16mA
18 | TC58CYG0S3HRAIJ | KIOXIA | 1Gb | 1.7 ~ 1.95V | -40 ~ 85℃ | 0X98D240 | 9F+dummy(8bit)+MID+DID1+DID2 | 2048+64 | 128K+4K | 133MHz | HW 8-Bit | block0 | 30uA | 17mA | 26mA
19
20

## SD Nand Flash list
序号 | 型号 | 厂家 | 容量 | 温度范围 | 工作电压 | 接口协议 | 最快时钟 | Standby电流 | Operation电流 | 下载工具支持
1 | CSNP1GCR01-BOW | CS | 1Gb | -30 ~ 85℃ | 2.7 ~ 3.6V | SD2.0 | 50MHz | 150uA TYP | 15mA/50MHz TYP
2 | XTSD01GLGEAG | XTX | 1Gb | -30 ~ 85℃ | 2.7 ~ 3.6V | SD2.0 | 50MHz | 200uA MAX | 30mA/50MHz MAX
3 | XSSD01GGAI | XSS | 1Gb | 0 ~ 70℃ | 2.7 ~ 3.6V | SD2.0 | 50MHz | 300uA MAX | 45mA/50MHz MAX
4 | MKDV1GCL-AB | MK | 1Gb | -25~ 85℃ | 2.7 ~ 3.6V | SD2.0 | 50MHz | 50uA MAX | 28mA/50MHz MAX
5 | XS26D01GACW | Icthink | 1Gb | -25~ 85℃ | 2.7 ~ 3.6V | SD2.0 | 50MHz | 250uA MAX | 100mA/50MHz MAX
6
7

## LCD driver list
序号 | 型号 | 厂家 | 分辨率 | 类型 | IO电压 | 接口 | GRAM | Color | 最快速率SDR | 最快速率DDR
1 | RM69090 | Raydium | 368*448 | AMOLED | 1.65 ~ 3.3V | MIPI,QSPI | Y | 16.7M | ?MHz | 不支持
2
3
4
5
6
7